## MDS
PREFEITURA MUNICIPAL DE DILERMANDO DE AGUIAR - RS.
PLANILHA ORÇAMENTÁRIA
|  | PAVIMENTAÇÃO COM PEDRAS IRREGULARES (metragem antes e depois da ponte), |  |  | Data Base: |  | junho / 2020
MEIO FIO DE CONCRETO (todo canteiro central)
LOCAL: |  | AVENIDA ROCHA VIEIRA (Entre a ponte de concreto e a Rua Vergílio Mortari) |  |  | BDI com Desoneração: |  | 25.7%
Item | Cód.SINAPI | Descrição dos Serviços | Unid. | Quant. | Valor Unitário (R$) |  | Valor Total (R$)
[5 empty] | Sem BDI | Com BDI | Sem BDI | Com BDI
1.0 |  | SERVIÇOS INICIAIS
1.1 |  | Placa da obra
1.1.1 | 4813 | Placa de obra em chapa galvanizada nº 22, adesivada (1,50 X 3,00 m) | m² | 4.5 | 300 | 377.1 | 1350 | 1696.95
Total subitem 1.1 | [6 empty] | 1350 | 1696.95
1.2 |  | Canteiro central (entre a rótula e a ponte de concreto) - Trecho 1
1.2.1 | COMP.01 | Retirada de meio fio de concreto | m | 46 | 4.15 | 5.22 | 190.9 | 240.12
1.2.2 | COMP.02 | Demolição de pavimentação (concreto) | m² | 13 | 15.8 | 19.87 | 205.4 | 258.31
1.2.3 | 980-DAER | Pavimento com pedras irregulares de basalto sobre colchão de pó de pedra (incluindo a retirada das pedras e recolocação das mesmas) - usar as pedras retiradas dos trechos 1 e 2 | m² | 82 | 31.43 | 39.51 | 2577.26 | 3239.82
1.2.4 | 94273 | Assentamento de meio fio (incluindo: escavação, rejuntamento e escoramento) | m | 24 | 15.8 | 19.87 | 379.2 | 476.88
1.2.5 | 94975 | Concreto para fixação dos meio fios fck= 15 Mpa | m³ | 0.48 | 380.37 | 478.13 | 182.5776 | 229.5024
Total subitem 1.2 | [6 empty] | 3535.3376 | 4444.6324
1.3 |  | Canteiro central (entre a ponte de concreto e o campo de futebol) - Trecho 2
1.3.1 | COMP.01 | Retirada de meio fio de concreto | m | 59 | 4.15 | 5.22 | 244.85 | 307.98
1.3.2 | COMP.02 | Demolição de pavimentação (concreto) | m² | 6 | 15.8 | 19.87 | 94.8 | 119.22
1.3.3 | 980-DAER | Pavimento com pedras irregulares de basalto sobre colchão de pó de pedra (incluindo a retirada das pedras e recolocação das mesmas) - usar as pedras retiradas dos trechos 1 e 2 (30,00 metros depois da ponte) | m² | 480 | 31.43 | 39.51 | 15086.4 | 18964.8
Total subitem 1.3 | [6 empty] | 15426.05 | 19392
Total item 1.0 | [6 empty] | 20311.3876 | 25533.5824
2.0 |  | PAVIMENTAÇÃO COM PEDRAS IRREGULARES
2.1 |  | Regularização do terreno
2.1.1 | 100575 | Regularização de superfícies com motoniveladora | m² | 12397.95 | 0.06 | 0.08 | 743.877 | 991.836
Total subitem 2.1 | [6 empty] | 743.877 | 991.836
2.2 |  | Embassamento
2.2.1 | 90106 | Escavação mecanizada (remoção de solo) com retroescavadeira | m³ | 130 | 4.78 | 6.01 | 621.4 | 781.3
2.2.2 | 96399 | Execução e compactação de base e/ou sub base de pedra rachão | m³ | 110 | 62.57 | 78.66 | 6882.7 | 8652.6
2.2.2 | 93589 | Transporte de pedra rachão com caminhão basculante | m³xkm | 1650 | 0.94 | 1.19 | 1551 | 1963.5
Total subitem 2.2 | [6 empty] | 9055.1 | 11397.4
2.3 |  | Meio fio canteiro central
2.3.1 | 1530-DAER | Fornecimento e assentamento de meio fio novo (incluindo: escavação, rejuntamento e escoramento) | m | 890 | 39.06 | 49.1 | 34763.4 | 43699
2.3.2 | 94975 | Concreto para fixação dos meio fios fck= 15 Mpa | m³ | 10.68 | 380.37 | 478.13 | 4062.3516 | 5106.4284
2.3.3 | 96386 | Execução e compactação de atero | m³ | 510 | 4.47 | 5.62 | 2279.7 | 2866.2
Total subitem 2.3 | [6 empty] | 41105.4516 | 51671.6284
2.4 |  | Pintura
2.4.1 | 88487 | Pintura de meio fio, tinta látex pva, duas demãos | m² | 228.5 | 10.11 | 12.71 | 2310.135 | 2904.235
Total subitem 2.4 | [6 empty] | 2310.135 | 2904.235
Total item 2.0 | [6 empty] | 53214.5636 | 66965.11
|  | Total Geral |  |  |  |  | 73525.9512 | 92498.6924
Importa o presente orçamento em R$ 92.498,69 (Noventa e dois mil, quatrocentos e noventa e oito reais e sessenta e nove centavos).
Dilermando de Aguiar, 02 de março de 2.020
Atualizada em 15 de setembro de 2.020
Marcos Antonio Carazzo Helidiane Schossler de Brites José Claiton Sauzem Ilha
Eng. Civil - CREA 49.848/D Arquiteta e Urbanista - CAU-A117652-8 Prefeito Municipal
Diretora de Projetos

## Comp.
Espírito Santo
Composição 1: Piso Tátil em borracha, assentado com cola, espessura 5mm (m²)
Cód. SINAPI | Descrição do Insumo | Unid. | Coef. | Valor Unit. | Valor Total
4750 | Pedreiro | h | 0.67 |  | 0
6127 | Servente | h | 0.67 |  | 0
Pesquisa | Piso Tátil (25x25cm) | m² | 1.02 |  | 0
4791 | Cola Neoprene | kg | 0.4 |  | 0
3767 | Lixa | unid | 0.5 |  | 0
Valor Total Unitário |  |  |  |  | 0
Composição 2: Piso Tátil em placa cimentícia de alta resistência (25x25cm), espessura 5mm (m²)
Cód. SINAPI | Descrição do Insumo | Unid. | Coef. | Valor Unit. | Valor Total
4750 | Pedreiro | h | 0.5 |  | 0
6127 | Servente | h | 0.6 |  | 0
Pesquisa | Piso Tátil (25x25cm) | m² | 1.05 |  | 0
370 | Areia lavada média | m³ | 0.01 |  | 0
13284 | Cimento Portland | kg | 7.5 |  | 0
Valor Total Unitário |  |  |  |  | 0