## MDS
PREFEITURA MUNICIPAL DE DILERMANDO DE AGUIAR - RS.
PLANILHA ORÇAMENTÁRIA
OBRA: |  | PRÉDIO DA PREFEITURA (REFORMA E CONSTRUÇÃO)
|  | Reforma do prédio - AT = 132,95 m2 |  |  | Data Base: |  | Outubro / 2018
Construção: Área lateral e nos fundos do prédio; conjunto com 4 sanitários e duas
|  | salas e um sanitário no gabinete do prefeito - AT = 179,47 m2. |  |  | BDI com Desoneração: |  | 27%
Construção: Prédio de 6,40 x 12,50 m = 80,00 m2
LOCAL: |  | AVENIDA IBICUÍ, 1002 - CIDADE DE DILERMANDO DE AGUIAR - RS.
Item | Cód.SINAPI | Descrição dos Serviços | Unid. | Quant. | Valor Unitário (R$) |  | Valor Total (R$)
[5 empty] | Sem BDI | Com BDI | Sem BDI | Com BDI
1.0 |  | REFORMA DO PRÉDIO
1.1 |  | Serviços Preliminares
1.1.1 | 74209/001 | Placa de obra em chapa de aço galvanizado, 3,00 m x 1,50 m | m² | 4.5 | 310.07 | 393.79 | 1395.315 | 1772.055
1.1.1 | 97650 | Remoção de trama de madeira para cobertura | m² | 292 | 5.26 | 6.69 | 1535.92 | 1953.48
1.1.2 | 97647 | Remoção de telhas, de fibrocimento e cerâmicas | m² | 292 | 2.44 | 3.1 | 712.48 | 905.2
1.1.3 | 97644 | Remoção de portas (madeira ou metálica) | m² | 26.88 | 6.48 | 8.23 | 174.1824 | 221.22
1.1.4 | 97645 | Romoção de janelas (madeira ou metálica) | m² | 20.48 | 18.82 | 23.91 | 385.4336 | 489.6768
1.1.5 | 97640 | Remoção de forro (madeira ou pvc), forma manual | m² | 163 | 1.27 | 1.62 | 207.01 | 264.06
1.1.6 | 97643 | Remoção de piso de madeira | m² | 17.43 | 17.25 | 21.91 | 300.6675 | 381.8913
1.1.7 | 97624 | Demolição de parede de alvenaria de tijolos maciços | m³ | 33.84 | 76.38 | 97.01 | 2584.6992 | 3282.8184
1.1.8 | 97631 | Demolição (retirada) de revestimento - reboco (interno e externo) | m² | 404.08 | 2.34 | 2.98 | 945.5472 | 1204.1584
Total subitem 1.1 | [6 empty] | 6845.9399 | 10474.5599
1.2 |  | Movimento de Terra
1.2.1 | 96995 | Aterro interno manual, apiloado com soquete | m³ | 13.94 | 37.61 | 47.77 | 524.2834 | 665.9138
Total subitem 1.2 | [6 empty] | 524.2834 | 665.9138
1.3 |  | Infra-estrutura: Fundações
1.3.1 |  | Estacas (diâmetro 30 cm) - 5 unidades
1.3.1.1 | 98230 | Estaca a trado (broca) diâmetro = 30 cm, em concreto moldado in loco, 15 Mpa, sem armação | m | 10 | 88.35 | 112.21 | 883.5 | 1122.1
1.3.1.2 | 92775 | Armação aço 5.0 mm - CA-60 | kg | 13.09 | 11.74 | 14.91 | 153.6766 | 195.1719
1.3.1.3 | 92778 | Armação aço 10.0 mm - CA-50 | kg | 37 | 7.9 | 10.04 | 292.3 | 371.48
Total subitem 1.3 | [6 empty] | 1329.4766 | 1688.7519
1.4 |  | Paredes
1.4.1 | 87509 | Alvenaria de vedação de blocos cerâmicos furados na horizontal de 14x9x19 cm (espessura 14 cm, bloco deitado) e argamassa de assentamento com preparo em betoneira, para platibanda | m² | 59.28 | 88.94 | 112.96 | 5272.3632 | 6696.2688
1.4.2 | 72132 | Alvenaria de tijolos maciços, para fechar vãos | m² | 8.82 | 58.84 | 74.73 | 518.9688 | 659.1186
Total subitem 1.4 | [6 empty] | 5791.332 | 7355.3874
1.5 |  | Supra-estrutura
1.5.1 |  | Pilares (20 x 20 cm) - 5 unidades
1.5.1.1 | 92270 | Fabricação de forma para pilar com madeira serrada | m² | 12 | 65.99 | 83.81 | 791.88 | 1005.72
1.5.1.2 | 94964 | Concreto estrutural (Fck =20MPa), preparo mecânico com betoneira | m³ | 0.6 | 326.02 | 414.05 | 195.612 | 248.43
1.5.1.3 | 74157/004 | Lançamento / aplicação manual de concreto | m³ | 0.6 | 101.68 | 129.14 | 61.008 | 77.484
1.5.1.4 | 92775 | Armação aço 5.0 mm - CA-60 | kg | 13.09 | 11.74 | 14.91 | 153.6766 | 195.1719
1.5.1.5 | 92778 | Armação aço 10.0 mm - CA-50 | kg | 43.19 | 7.9 | 10.04 | 341.201 | 433.6276
Total subsubitem 1.5.1 | [6 empty] | 1543.3776 | 1960.4335
1.5.2 |  | Pilares para platibanda (14 x 25 cm) - 16 unidades
1.5.2.1 | 94964 | Concreto estrutural (Fck =20MPa), preparo mecânico com betoneira | m³ | 0.73 | 326.02 | 414.05 | 237.9946 | 302.2565
1.5.2.2 | 74157/004 | Lançamento / aplicação manual de concreto | m³ | 0.73 | 101.68 | 129.14 | 74.2264 | 94.2722
1.5.2.3 | 92775 | Armação aço 5.0 mm - CA-60 | kg | 18.85 | 11.74 | 14.91 | 221.299 | 281.0535
1.5.2.4 | 92777 | Armação aço 8.0 mm - CA-50 | kg | 32.86 | 9.75 | 12.39 | 320.385 | 407.1354
Total subsubitem 1.5.2 | [6 empty] | 853.905 | 1084.7176
1.5.3 |  | Vigas superiores (em cima das paredes e em balanço) - (15 x 40 cm)
1.5.3.1 | 92270 | Fabricação de forma para vigas com madeira serrada | m² | 43.18 | 65.99 | 83.81 | 2849.4482 | 3618.9158
1.5.3.2 | 94964 | Concreto estrutural (Fck =20MPa), preparo mecânico com betoneira | m³ | 6.48 | 326.02 | 414.05 | 2112.6096 | 2683.044
1.5.3.3 | 74157/004 | Lançamento / aplicação manual de concreto | m³ | 6.48 | 101.68 | 129.14 | 658.8864 | 836.8272
1.5.3.4 | 92775 | Armação aço 5.0 mm - CA-60 | kg | 105.34 | 11.74 | 14.91 | 1236.6916 | 1570.6194
1.5.3.5 | 92778 | Armação aço 10.0 mm - CA-50 | kg | 266.42 | 7.9 | 10.04 | 2104.718 | 2674.8568
Total subsubitem 1.5.3 | [6 empty] | 8962.3538 | 11384.2632
1.5.4 |  | Vigas respaldo da alvenaria platibanda - (14 x 20 cm)
1.5.4.1 | 94964 | Concreto estrutural (Fck =20MPa), preparo mecânico com betoneira | m³ | 1.42 | 326.02 | 414.05 | 462.9484 | 587.951
1.5.4.2 | 74157/004 | Lançamento / aplicação manual de concreto | m³ | 1.42 | 101.68 | 129.14 | 144.3856 | 183.3788
1.5.4.3 | 92775 | Armação aço 5.0 mm - CA-60 | kg | 28.02 | 11.74 | 14.91 | 328.9548 | 417.7782
1.5.4.4 | 92777 | Armação aço 8.0 mm - CA-50 | kg | 79.95 | 9.75 | 12.39 | 779.5125 | 990.5805
Total subsubitem 1.5.4 | [6 empty] | 1715.8013 | 2179.6885
1.5.5 |  | Vergas de concreto - (14 x 10 cm)
1.5.5.1 | 94964 | Concreto estrutural (Fck =20MPa), preparo mecânico com betoneira | m³ | 0.45 | 326.02 | 414.05 | 146.709 | 186.3225
1.5.5.2 | 92775 | Armação aço 5.0 mm - CA-60 | kg | 43.36 | 11.74 | 14.91 | 509.0464 | 646.4976
1.5.5.3 | 92776 | Armação aço 6.3 mm - CA-50 | kg | 31.36 | 10.18 | 12.93 | 319.2448 | 405.4848
Total subsubitem 1.5.5 | [6 empty] | 975.0002 | 1238.3049
1.5.6 |  | Contra vergas de concreto - (14 x 10 cm)
1.5.6.1 | 94964 | Concreto estrutural (Fck =20MPa), preparo mecânico com betoneira | m³ | 0.29 | 326.02 | 414.05 | 94.5458 | 120.0745
1.5.6.2 | 92776 | Armação aço 6.3 mm - CA-50 | kg | 10.19 | 10.18 | 12.93 | 103.7342 | 131.7567
Total subsubitem 1.5.6 | [6 empty] | 198.28 | 251.8312
1.5.7 |  | Laje maciça (calha - lado norte)
1.5.7.1 | 92271 | Fabricação de forma para lajes, em madeira serrada, espessura=25 mm | m² | 9.33 | 49.7 | 63.12 | 463.701 | 588.9096
1.5.7.2 | 94964 | Concreto estrutural (Fck =20MPa), preparo mecânico com betoneira, espessura = 8,0 cm | m³ | 0.75 | 326.02 | 414.05 | 244.515 | 310.5375
1.5.7.3 | 74157/004 | Lançamento / aplicação manual de concreto | m³ | 0.75 | 101.68 | 129.14 | 76.26 | 96.855
1.5.7.4 | 92775 | Armação aço 5.0 mm - CA-60 | kg | 26.34 | 11.74 | 14.91 | 309.2316 | 392.7294
Total subsubitem 1.5.7 | [6 empty] | 1093.7076 | 1389.0315
Total subitem 1.5 | [6 empty] | 15342.4255 | 19488.26
1.6 |  | Cobertura
1.6.1 | 92566 | Fabricação e instalação de estrutura pontaletada de madeira não aparelhada para telhados de até duas águas para telhas onduladas de fibrocimento, incluso transporte vertical | m² | 132.95 | 15.2 | 19.31 | 2020.84 | 2567.2645
1.6.2 | 55960 | Imunização de madeiramento para cobertura utilizando cupinicida incolor | m² | 132.95 | 4.89 | 6.22 | 650.1255 | 826.949
1.6.3 | 7194 | Telhas de fibrocimento, ondulada 6 mm, sem amianto | m² | 132.95 | 20.06 | 25.48 | 2666.977 | 3387.566
1.6.4 | 94231 | Rufo em chapa de aço galvanizado nº 24, corte de 25 cm, incluso transporte vertical | m | 49.4 | 27.87 | 35.4 | 1376.778 | 1748.76
1.6.5 | 98557 | Impermeabilização de calhas/lajes descobertas, com emulsão asfáltica com 2 demãos | m² | 19.28 | 27 | 34.29 | 520.56 | 661.1112
Total subitem 1.6 | [6 empty] | 7235.2805 | 9191.6507
1.7 |  | Revestimento
1.7.1 |  | Paredes externas
1.7.1.1 | 87879 | Chapisco em alvenaria ou estrutura de concreto, com colher de pedreiro, traço 1:3, preparo em betoneira | m² | 130.63 | 2.94 | 3.74 | 384.0522 | 488.5562
1.7.1.2 | 87529 | Emboço ou massa única em argamassa 1:2:8, preparo mecânico com betoneira, aplicado manualmente | m² | 130.63 | 25.94 | 32.95 | 3388.5422 | 4304.2585
1.7.1.3 | 87529/2 | Reboco em alvenaria ou estrutura de concreto, preparo mecânico em betoneira | m² | 130.63 | 6.49 | 8.25 | 847.7887 | 1077.6975
Total subsubitem 1.7.1 | [6 empty] | 4620.3831 | 5870.5122
1.7.2 |  | Paredes internas
1.7.2.1 | 87879 | Chapisco em alvenaria ou estrutura de concreto, com colher de pedreiro, traço 1:3, preparo em betoneira | m² | 316.92 | 2.94 | 3.74 | 931.7448 | 1185.2808
1.7.2.2 | 87529 | Emboço ou massa única em argamassa 1:2:8, preparo mecânico com betoneira, aplicado manualmente | m² | 316.92 | 25.94 | 32.95 | 8220.9048 | 10442.514
Total subsubitem 1.7.2 | [6 empty] | 9152.6496 | 11627.7948
1.7.3 |  | Platibanda
1.7.3.1 | 87879 | Chapisco em alvenaria ou estrutura de concreto, com colher de pedreiro, traço 1:3, preparo em betoneira | m² | 158.08 | 2.94 | 3.74 | 464.7552 | 591.2192
1.7.3.2 | 87529 | Emboço ou massa única em argamassa 1:2:8, preparo mecânico com betoneira, aplicado manualmente | m² | 158.08 | 25.94 | 32.95 | 4100.5952 | 5208.736
1.7.3.3 | 87529/2 | Reboco em alvenaria ou estrutura de concreto, preparo mecânico em betoneira | m² | 158.08 | 6.49 | 8.25 | 1025.9392 | 1304.16
Total subsubitem 1.7.3 | [6 empty] | 5591.2896 | 7104.1152
1.7.4 |  | Peitoril
1.7.4.1 | 20232 | Peitoril em granito, polido, tipo andorinha/quartz/castelo/corumba ou outros equivalentes da região, L= 11,00 cm/14 cm, E= 2,00 cm | m | 16 | 69.57 | 88.36 | 1113.12 | 1413.76
Total subsubitem 1.7.4 | [6 empty] | 1113.12 | 1413.76
Total subitem 1.7 | [6 empty] | 20477.4423 | 26016.1822
1.8 |  | Pavimentação
1.8.1 | 4721 | Lastro de pedra brita nº 1, 5 cm | m³ | 0.88 | 44.51 | 56.53 | 39.1688 | 49.7464
1.8.2 | 94962 | Concreto magro para lastro, traço 1:4,5:4,5 (cimento/areia média/brita 1) - Preparo mecânico com betoneira | m³ | 1.23 | 264.55 | 335.98 | 325.3965 | 413.2554
1.8.3 | 87620 | Contrapiso em argamassa traço 1:4 (cimento e areia), preparo mecânico com betoneira, espessura 3 cm (camada regularizadora) | m² | 17.63 | 25.55 | 32.45 | 450.4465 | 572.0935
1.8.4 | 38195 | Piso de porcelanato de dimensões 60 x 60 cm, incluso argamassa colante e rejunte | m² | 119.31 | 52.94 | 67.24 | 6316.2714 | 8022.4044
1.8.5 | 88650 | Rodapé cerâmico de 7,00 cm de altura com placas porcelanato (mesmo material do piso), incluso argamassa colante e rejunte | m | 94.1 | 8.86 | 11.26 | 833.726 | 1059.566
1.8.6 | 20232 | Soleira em granito, polido, tipo andorinha/quartz/castelo/corumba ou outros equivalentes da região, L= 15,00 cm/17 cm, E= 2,00 cm | m | 6.4 | 69.52 | 88.3 | 444.928 | 565.12
Total subitem 1.8 | [6 empty] | 8409.9372 | 10682.1857
1.9 |  | Forro
1.9.1 | 96486 | Forro de pvc, liso, ambientes comerciais, inclusive estrutura de fixação | m² | 86.33 | 48.24 | 61.27 | 4164.5592 | 5289.4391
1.9.2 | 96121 | Acabamento para forro (roda-forro em perfil plástico) | m | 90.8 | 7.07 | 8.98 | 641.956 | 815.384
1.9.3 | 96114 | Forro em drywall, ambientes comerciais, inclusive estrutura de fixação | m² | 32.98 | 62.57 | 79.47 | 2063.5586 | 2620.9206
1.9.4 | 96123 | Acabamentos para forro (moldura em drywall, com largura de 15 cm) | m | 32.2 | 23.94 | 30.41 | 770.868 | 979.202
1.9.5 | 99054 | Acabamentos para forro (sanca de gesso, com altura de 15 cm) | m | 16 | 45.29 | 57.52 | 724.64 | 920.32
Total subitem 1.9 | [6 empty] | 8365.5818 | 10625.2657
1.10 |  | Esquadrias
1.10.1 | COMP.004 | Janela de vidro temperado incolor 8.0 mm, com 02 (duas) folhas de correr, acabamento em alumínio na cor branca - 200 cm x 120 cm | unid. | 3 | 1096 | 1391.92 | 3288 | 4175.76
1.10.2 | COMP.001 | Janela de alumínio anodizado na cor branca, com 02 (duas) folhas de correr, com venezianas também de alumínio anodizado na cor branca, com 4 (quatro) folhas de correr (sistema camarão), com vidro liso incolor 4.0mm - 200 cm x 120 cm | unid. | 5 | 3180 | 4038.6 | 15900 | 20193
1.10.3 | 5028 | Porta de madeira, 80 x 210 cm, para pintura, de correr, semi oca, padrão médio, espessura 3,5 cm, itens inclusos: marco, trilhos, roldana, puxadores, fechadura e guarnições, ou seja, completa | m² | 1.68 | 580.23 | 736.9 | 974.7864 | 1237.992
1.10.4 | 90843 | Porta de madeira, 80 x 210 cm, para pintura, de abrir, semi oca, padrão médio, espessura 3,5 cm, itens inclusos: marco, dobradiças, guarnições e fechadura de cilindro, ou seja, completa | unid. | 7 | 822.31 | 1044.34 | 5756.17 | 7310.38
Total subitem 1.10 | [6 empty] | 25918.9564 | 32917.132
1.11 |  | Pinturas
1.11.1 | 88485 | Aplicação de fundo selador acrílico em paredes, uma demão | m² | 605.63 | 1.73 | 2.2 | 1047.7399 | 1332.386
1.11.2 | 88484 | Aplicação de fundo selador acrílico em teto, uma demão (forro de gesso) | m² | 32.98 | 2.03 | 2.58 | 66.9494 | 85.0884
1.11.3 | 88489 | Aplicação manual de pintura tinta látex acrílica em paredes, duas mãos | m² | 605.63 | 11.41 | 14.5 | 6910.2383 | 8781.635
1.11.4 | 88488 | Aplicação manual de pintura tinta látex acrílica em teto, duas mãos (forro de gesso) | m² | 32.98 | 12.77 | 16.22 | 421.1546 | 534.9356
1.11.5 | 88497 | Aplicação e lixamento de massa látex em paredes, duas demãos | m² | 316.92 | 11.52 | 14.64 | 3650.9184 | 4639.7088
1.11.6 | 88496 | Aplicação e lixamento de massa látex em teto, duas demãos (gesso) | m² | 32.98 | 20.27 | 25.75 | 668.5046 | 849.235
1.11.7 | 74065/2 | Pintura esmalte acetinado para madeira, duas demãos, sobre fundo nivelador branco | m² | 40.32 | 21.96 | 27.89 | 885.4272 | 1124.5248
Total subitem 1.11 | [6 empty] | 13650.9324 | 17347.5136
|  | TOTAL REFORMA DO PRÉDIO |  | TOTAL ITEM 1.0 |  |  | 113891.588 | 146452.8029
2.0 |  | CONSTRUÇÃO DE ÁREAS (fundos e lateral), SANITÁRIOS (gabinete e outros) e DUAS SALAS
2.1 |  | Movimento de Terra
2.1.1 | 96527 | Escavação manual de vala para viga baldrame, com previsão de forma | m³ | 3.97 | 91.98 | 116.82 | 365.1606 | 463.7754
2.1.2 | 96995 | Reaterro manual apiloado com soquete | m³ | 30.42 | 37.61 | 47.77 | 1144.0962 | 1453.1634
Total subitem 2.1 | [6 empty] | 1509.2568 | 1916.9388
2.2 |  | Infra-estrutura: Fundações
2.2.1 |  | Estacas (diâmetro 30 cm) - 31 unidades
2.2.1.1 | 98230 | Estaca a trado (broca) diâmetro = 300mm, em concreto moldado in loco, 15 Mpa, sem armação | m | 62 | 88.35 | 112.21 | 5477.7 | 6957.02
2.2.1.2 | 92775 | Armação aço 5.0 mm - CA-60 | kg | 41.34 | 11.74 | 14.91 | 485.3316 | 616.3794
2.2.1.3 | 92778 | Armação aço 10.0 mm - CA-50 | kg | 229.5 | 7.9 | 10.04 | 1813.05 | 2304.18
Total subsubitem 2.2.1 | [6 empty] | 7776.0816 | 9877.5794
2.2.2 |  | Viga de fundação (15 x 35 cm)
2.2.2.1 | 94968 | Lastro de concreto magro, e=3,0 cm, preparo mecânico | m³ | 0.79 | 258.38 | 328.15 | 204.1202 | 259.2385
2.2.2.2 | 96536 | Fabricação, montagem e desmontagem de forma para viga baldrame, em madeira serrada,e = 25 mm, 4 utilizações | m² | 61.81 | 45.95 | 58.36 | 2840.1695 | 3607.2316
2.2.2.3 | 94964 | Concreto estrutural (Fck =20MPa), preparo mecânico com betoneira | m³ | 4.64 | 326.02 | 414.05 | 1512.7328 | 1921.192
2.2.2.4 | 74157/004 | Lançamento / aplicação manual de concreto | m³ | 4.64 | 101.68 | 129.14 | 471.7952 | 599.2096
2.2.2.5 | 92775 | Armação aço 5.0 mm - CA-60 | kg | 235.75 | 11.74 | 14.91 | 2767.705 | 3515.0325
2.2.2.6 | 92778 | Armação aço 10.0 mm - CA-50 | kg | 217.93 | 7.9 | 10.04 | 1721.647 | 2188.0172
Total subsubitem 2.2.2 | [6 empty] | 9518.1697 | 12089.9214
Total subitem 2.2 | [6 empty] | 17294.2513 | 21967.5008
2.3 |  | Impermeabilização
2.3.1 | 74106/1 | Impermeabilização de estruturas enterradas, com tinta asfáltica, duas demãos | m² | 29.59 | 9.23 | 11.73 | 273.1157 | 347.0907
2.3.2 | 98546 | Impermeabilização com manta asfáltica 4 mm - laje | m³ | 18.9 | 62.37 | 79.21 | 1178.793 | 1497.069
2.3.3 | 98565 | Proteção mecânica com argamassa traço 1:3, espessura 3 cm - laje | m³ | 18.9 | 35.42 | 44.99 | 669.438 | 850.311
Total subitem 2.3 | [6 empty] | 2121.3467 | 2694.4707
2.4 |  | Paredes
2.4.1 | 87509 | Alvenaria de vedaçãode blocos cerâmicos furados na horizontal de 14x9x19 cm (espessura 14 cm, bloco deitado) e argamassa de assentamento com preparo em betoneira, para áreas e sanitários | m² | 131.73 | 88.94 | 112.96 | 11716.0662 | 14880.2208
2.4.2 | 87509 | Alvenaria de vedaçãode blocos cerâmicos furados na horizontal de 14x9x19 cm (espessura 14 cm, bloco deitado) e argamassa de assentamento com preparo em betoneira, para platibanda | m² | 56.02 | 88.94 | 112.96 | 4982.4188 | 6328.0192
Total subitem 2.4 | [6 empty] | 16698.485 | 21208.24
2.5 |  | Supra-estrutura
2.5.1 |  | Pilares (20 x 20 cm) - 18 unidades
2.5.1.1 | 94964 | Concreto estrutural (Fck =20MPa), preparo mecânico com betoneira | m³ | 2.02 | 326.02 | 414.05 | 658.5604 | 836.381
2.5.1.2 | 74157/004 | Lançamento / aplicação manual de concreto | m³ | 2.02 | 101.68 | 129.14 | 205.3936 | 260.8628
2.5.1.3 | 92775 | Armação aço 5.0 mm - CA-60 | kg | 43.92 | 11.74 | 14.91 | 515.6208 | 654.8472
2.5.1.4 | 92778 | Armação aço 10.0 mm - CA-50 | kg | 124.39 | 7.9 | 10.04 | 982.681 | 1248.8756
Total subsubitem 2.5.1 | [6 empty] | 2362.2558 | 3000.9666
2.5.2 |  | Pilares para platibanda (14 x 25 cm) - 11 unidades
2.5.2.1 | 94964 | Concreto estrutural (Fck =20MPa), preparo mecânico com betoneira | m³ | 0.57 | 326.02 | 414.05 | 185.8314 | 236.0085
2.5.2.2 | 74157/004 | Lançamento / aplicação manual de concreto | m³ | 0.57 | 101.68 | 129.14 | 57.9576 | 73.6098
2.5.2.3 | 92775 | Armação aço 5.0 mm - CA-60 | kg | 14.06 | 11.74 | 14.91 | 165.0644 | 209.6346
2.5.2.4 | 92777 | Armação aço 8.0 mm - CA-50 | kg | 26.07 | 9.75 | 12.39 | 254.1825 | 323.0073
Total subsubitem 2.5.2 | [6 empty] | 663.0359 | 842.2602
2.5.3 |  | Vigas superiores (em cima das paredes e pilares) - (15 x 40 cm)
2.5.3.1 | 92270 | Fabricação de forma para vigas com madeira serrada | m² | 45.84 | 65.99 | 83.81 | 3024.9816 | 3841.8504
2.5.3.2 | 94964 | Concreto estrutural (Fck =20MPa), preparo mecânico com betoneira | m³ | 5.66 | 326.02 | 414.05 | 1845.2732 | 2343.523
2.5.3.3 | 74157/004 | Lançamento / aplicação manual de concreto | m³ | 5.66 | 101.68 | 129.14 | 575.5088 | 730.9324
2.5.3.4 | 92775 | Armação aço 5.0 mm - CA-60 | kg | 95.74 | 11.74 | 14.91 | 1123.9876 | 1427.4834
2.5.3.5 | 92778 | Armação aço 10.0 mm - CA-50 | kg | 255.25 | 7.9 | 10.04 | 2016.475 | 2562.71
Total subsubitem 2.5.3 | [6 empty] | 8586.2262 | 10906.4992
2.5.4 |  | Vigas respaldo da alvenaria platibanda - (14 x 20 cm)
2.5.4.1 | 94964 | Concreto estrutural (Fck =20MPa), preparo mecânico com betoneira | m³ | 1.28 | 326.02 | 414.05 | 417.3056 | 529.984
2.5.4.2 | 74157/004 | Lançamento / aplicação manual de concreto | m³ | 1.28 | 101.68 | 129.14 | 130.1504 | 165.2992
2.5.4.3 | 92775 | Armação aço 5.0 mm - CA-60 | kg | 34.4 | 11.74 | 14.91 | 403.856 | 512.904
2.5.4.4 | 92777 | Armação aço 8.0 mm - CA-50 | kg | 72.44 | 9.75 | 12.39 | 706.29 | 897.5316
Total subsubitem 2.5.4 | [6 empty] | 1657.602 | 2105.7188
2.5.5 |  | Vergas de concreto - (14 x 10 cm)
2.5.5.1 | 94964 | Concreto estrutural (Fck =20MPa), preparo mecânico com betoneira | m³ | 0.36 | 326.02 | 414.05 | 117.3672 | 149.058
2.5.5.2 | 92775 | Armação aço 5.0 mm - CA-60 | kg | 13.88 | 11.74 | 14.91 | 162.9512 | 206.9508
2.5.5.3 | 92776 | Armação aço 6.3 mm - CA-50 | kg | 25.1 | 10.18 | 12.93 | 255.518 | 324.543
Total subsubitem 2.5.5 | [6 empty] | 535.8364 | 680.5518
2.5.6 |  | Contra vergas de concreto - (14 x 10 cm)
2.5.6.1 | 94964 | Concreto estrutural (Fck =20MPa), preparo mecânico com betoneira | m³ | 0.17 | 326.02 | 414.05 | 55.4234 | 70.3885
2.5.6.2 | 92776 | Armação aço 6.3 mm - CA-50 | kg | 5.92 | 10.18 | 12.93 | 60.2656 | 76.5456
Total subsubitem 2.5.6 | [6 empty] | 115.689 | 146.9341
2.5.7 |  | Laje pré fabricada
2.5.7.1 | 74202/2 | Laje pré-moldada para piso, sobrecarga 200 kg/m2, vãos até 3,50 m / e=8,0 cm, com tavelas e capeamento com concreto FCK=20Mpa, 4 cm,inter-eixo 38 cm, com escoramento (reaprov. 3X) e ferragem | m² | 91.33 | 70.25 | 89.22 | 6415.9325 | 8148.4626
Total subsubitem 2.5.7 | [6 empty] | 6415.9325 | 8148.4626
2.5.8 |  | Laje maciça (sanitário gabinete)
2.5.8.1 | 92271 | Fabricação de forma para lajes, em madeira serrada, espessura=25 mm | m² | 2.1 | 49.7 | 63.12 | 104.37 | 132.552
2.5.8.2 | 94964 | Concreto estrutural (Fck =20MPa), preparo mecânico com betoneira, espessura = 8,0 cm | m³ | 0.17 | 326.02 | 414.05 | 55.4234 | 70.3885
2.5.8.3 | 74157/004 | Lançamento / aplicação manual de concreto | m³ | 0.17 | 101.68 | 129.14 | 17.2856 | 21.9538
2.5.8.4 | 92775 | Armação aço 5.0 mm - CA-60 | kg | 5.7 | 11.74 | 14.91 | 66.918 | 84.987
Total subsubitem 2.5.8 | [6 empty] | 243.997 | 309.8813
Total subitem 2.5 | [6 empty] | 20580.5748 | 26141.2746
2.6 |  | Cobertura
2.6.1 | 92566 | Fabricação e instalação de estrutura pontaletada de madeira não aparelhada para telhados de até duas águas para telhas onduladas de fibrocimento, incluso transporte vertical | m² | 85.54 | 15.2 | 19.31 | 1300.208 | 1651.7774
2.6.2 | 55960 | Imunização de madeiramento para cobertura utilizando cupinicida incolor | m² | 85.54 | 4.89 | 6.22 | 418.2906 | 532.0588
2.6.3 | 7194 | Telhas de fibrocimento, ondulada 6 mm, sem amianto | m² | 85.54 | 20.06 | 25.48 | 1715.9324 | 2179.5592
2.6.4 | COMP.009 | Cobertura transúcida de 4,70 m x 2,90 m, com vidro temperado fumê, 10.0 mm com estrutura metálica de tubos de aço 40x100x2,0 mm | unid. | 1 | 3266 | 4147.82 | 3266 | 4147.82
2.6.5 | COMP.010 | Cobertura transúcida de 3,00 m x 2,90 m, com vidro temperado fumê, 10.0 mm com estrutura metálica de tubos de aço 40x100x2,0 mm | unid. | 1 | 2133 | 2708.91 | 2133 | 2708.91
2.6.6 | COMP.011 | Cobertura transúcida de 3,75 m x 2,90 m, com vidro temperado fumê, 10.0 mm com estrutura metálica de tubos de aço 40x100x2,0 mm | unid. | 1 | 3760 | 4775.2 | 3760 | 4775.2
2.6.7 | COMP.012 | Cobertura transúcida de 4,10 m x 5,10 m, com vidro temperado fumê, 10.0 mm com estrutura metálica de tubos de aço 40x100x2,0 mm | unid. | 1 | 5126 | 6510.02 | 5126 | 6510.02
2.6.8 | COMP.013 | Cobertura transúcida de 2,10 m x 4,80 m, com vidro temperado fumê, 10.0 mm com estrutura metálica de tubos de aço 40x100x2,0 mm | unid. | 1 | 2471 | 3138.17 | 2471 | 3138.17
2.6.9 | 94231 | Rufo em chapa de aço galvanizado nº 24, corte de 25 cm, incluso transporte vertical | m | 62.45 | 27.87 | 35.4 | 1740.4815 | 2210.73
2.6.10 | 94228 | Calha de chapa de aço galvanizado nº 24, corte 50 cm | m | 21.5 | 53.77 | 68.29 | 1156.055 | 1468.235
Total subitem 2.6 | [6 empty] | 23086.9675 | 29322.4804
2.7 |  | Revestimento
2.7.1 |  | Paredes (internas e externas), pilares e vigas
2.7.1.1 | 87879 | Chapisco em alvenaria ou estrutura de concreto, com colher de pedreiro, traço 1:3, preparo em betoneira | m² | 373.46 | 2.94 | 3.74 | 1097.9724 | 1396.7404
2.7.1.2 | 87529 | Emboço ou massa única em argamassa 1:2:8, preparo mecânico com betoneira, aplicado manualmente | m² | 373.46 | 25.94 | 32.95 | 9687.5524 | 12305.507
2.7.1.3 | 87529/2 | Reboco em alvenaria ou estrutura de concreto, preparo mecânico em betoneira | m² | 234.84 | 6.49 | 8.25 | 1524.1116 | 1937.43
2.7.1.4 | 93395 | Revestimento cerâmico para paredes internas com placas tipo esmaltada de dimensões 20 cm x 20 cm (azulejos) | m² | 138.62 | 39.94 | 50.73 | 5536.4828 | 7032.1926
Total subsubitem 2.7.1 | [6 empty] | 17846.1192 | 22671.87
2.7.2 |  | Laje pré fabricada e maciça
2.7.2.1 | 87879 | Chapisco em alvenaria ou estrutura de concreto, com colher de pedreiro, traço 1:3, preparo em betoneira | m² | 100.18 | 2.94 | 3.74 | 294.5292 | 374.6732
2.7.2.2 | 87529 | Emboço ou massa única em argamassa 1:2:8, preparo mecânico com betoneira, aplicado manualmente | m² | 100.18 | 25.94 | 32.95 | 2598.6692 | 3300.931
2.7.2.3 | 87529/2 | Reboco em alvenaria ou estrutura de concreto, preparo mecânico em betoneira | m² | 100.18 | 6.49 | 8.25 | 650.1682 | 826.485
Total subsubitem 2.7.2 | [6 empty] | 3543.3666 | 4502.0892
2.7.3 |  | Platibanda
2.7.3.1 | 87879 | Chapisco em alvenaria ou estrutura de concreto, com colher de pedreiro, traço 1:3, preparo em betoneira | m² | 129.15 | 2.94 | 3.74 | 379.701 | 483.021
2.7.3.2 | 87529 | Emboço ou massa única em argamassa 1:2:8, preparo mecânico com betoneira, aplicado manualmente | m² | 129.15 | 25.94 | 32.95 | 3350.151 | 4255.4925
2.7.3.3 | 87529/2 | Reboco em alvenaria ou estrutura de concreto, preparo mecânico em betoneira | m² | 129.15 | 6.49 | 8.25 | 838.1835 | 1065.4875
Total subsubitem 2.7.3 | [6 empty] | 4568.0355 | 5804.001
2.7.4 |  | Peitoril
2.7.4.1 | 20232 | Peitoril em granito, polido, tipo andorinha/quartz/castelo/corumba ou outros equivalentes da região, L= 11,00 cm/14 cm, E= 2,00 cm | m | 10 | 69.52 | 88.3 | 695.2 | 883
Total subsubitem 2.7.4 | [6 empty] | 695.2 | 883
Total subitem 2.7 | [6 empty] | 26652.7213 | 33860.9602
2.8 |  | Pavimentação
2.8.1 | 4721 | Lastro de pedra brita nº 1, 5 cm | m³ | 8.74 | 44.51 | 56.53 | 389.0174 | 494.0722
2.8.2 | 94962 | Concreto magro para lastro, traço 1:4,5:4,5 (cimento/areia média/brita 1) - Preparo mecânico com betoneira | m³ | 10.49 | 264.55 | 335.98 | 2775.1295 | 3524.4302
2.8.3 | 87620 | Contrapiso em argamassa traço 1:4 (cimento e areia), preparo mecânico com betoneira, espessura 3 cm (camada regularizadora) | m² | 174.86 | 25.55 | 32.45 | 4467.673 | 5674.207
2.8.4 | 38195 | Piso de porcelanato de dimensões 60 x 60 cm, incluso argamassa colante e rejunte | m² | 18.8 | 52.94 | 67.24 | 995.272 | 1264.112
2.8.5 | 87246 | Revestimento cerâmico para piso com placas tipo esmaltada extra de dimensões 35 cm x 35 cm, incluso argamassa colante e rejunte | m² | 156.06 | 36.53 | 46.4 | 5700.8718 | 7241.184
2.8.6 | 88650 | Rodapé cerâmico de 7,00 cm de altura com placas tipo esmaltada extra (mesmo material do piso) | m | 88.05 | 8.86 | 11.26 | 780.123 | 991.443
2.8.7 | 88650 | Rodapé de porcelanato de 7,00 cm de altura com placas porcelanato (mesmo material do piso) | m | 16.6 | 8.86 | 11.26 | 147.076 | 186.916
2.8.8 | 20232 | Soleira em granito, polido, tipo andorinha/quartz/castelo/corumba ou outros equivalentes da região, L= 15,00 cm, E= 2,00 cm | m | 8.2 | 69.52 | 88.3 | 570.064 | 724.06
Total subitem 2.8 | [6 empty] | 15825.2267 | 20100.4244
2.9 |  | Esquadrias
2.9.1 | COMP.001 | Janela de alumínio anodizado na cor branca, com 02 (duas) folhas de correr, com venezianas também de alumínio anodizado na cor branca, com 4 (quatro) folhas de correr (sistema camarão), com vidro liso incolor 4.0mm - 200 cm x 120 cm | unid. | 2 | 3022 | 3837.94 | 6044 | 7675.88
2.9.2 | COMP.002 | Janela de alumínio anodizado na cor branca, com duas folhas de correr, com vidro liso incolor 4.0 mm - 100 x 60 cm | unid. | 5 | 383 | 486.41 | 1915 | 2432.05
2.9.3 | COMP.003 | Janela de alumínio anodizado na cor branca, com duas folhas de correr, com vidro liso incolor 4.0 mm - 100 x 30 cm | unid. | 1 | 273 | 346.71 | 273 | 346.71
2.9.4 | 90844 | Porta de madeira, 90 x 210 cm, para pintura, de abrir, semi oca, padrão médio, espessura 3,5 cm, itens inclusos: marco, dobradiças, guarnições e fechadura de cilindro, ou seja, completa | unid. | 2 | 853.11 | 1083.45 | 1706.22 | 2166.9
2.9.5 | 90843 | Porta de madeira, 80 x 210 cm, para pintura, de abrir, semi oca, padrão médio, espessura 3,5 cm, itens inclusos: marco, dobradiças, guarnições e fechadura de cilindro, ou seja, completa | unid. | 2 | 822.31 | 1044.34 | 1644.62 | 2088.68
2.9.6 | 90842 | Porta de madeira, 70 x 210 cm, para pintura, de abrir, semi oca, padrão médio, espessura 3,5 cm, itens inclusos: marco, dobradiças, guarnições e fechadura de cilindro, ou seja, completa | unid. | 3 | 798.75 | 1014.42 | 2396.25 | 3043.26
2.9.7 | 91341 | Porta de alumínio anodizado, de abrir, tipo veneziana, 80 x 210 cm | m² | 1.68 | 631.05 | 801.44 | 1060.164 | 1346.4192
2.9.8 | COMP.006 | Porta de vidro temperado, incolor, 10.0 mm, 90 X 210 cm, de abrir, com 2 dobradiças, fechadura com maçaneta e puchadores "H" | unid. | 2 | 958 | 1216.66 | 1916 | 2433.32
2.9.9 | COMP.007 | Conjunto de vidro temperado 10.0 mm, fumê, com porta de correr e vidros fixos, de 2,70 x 2,60 m, sendo: uma porta de correr com 2 folhas de 0,65 x 2,10 m (1,30 x 2,10 m) de vidro temperado, fumê, 10.0 mm, automática e vidros fixos em ambos os lados e parte superior, também de vidro temperado, fumê, 10 mm. Todo o conjunto com acabamento em alumínio bronze e com automatização e demais acessórios. | unid. | 1 | 8212 | 10429.24 | 8212 | 10429.24
Total subitem 2.9 | [6 empty] | 25167.254 | 31962.4592
2.10 |  | Pinturas
2.10.1 | 88485 | Aplicação de fundo selador acrílico em paredes, uma demão | m² | 363.99 | 1.73 | 2.2 | 629.7027 | 800.778
2.10.2 | 88484 | Aplicação de fundo selador acrílico em teto, uma demão | m² | 100.18 | 2.03 | 2.58 | 203.3654 | 258.4644
2.10.3 | 88489 | Aplicação manual de pintura tinta látex acrílica em paredes, duas mãos | m² | 363.99 | 11.41 | 14.5 | 4153.1259 | 5277.855
2.10.4 | 88488 | Aplicação manual de pintura tinta látex acrílica em teto, duas mãos | m² | 100.18 | 12.77 | 16.22 | 1279.2986 | 1624.9196
2.10.5 | 74065/2 | Pintura esmalte acetinado para madeira, duas demãos, sobre fundo nivelador branco | m² | 30.87 | 21.96 | 27.89 | 677.9052 | 860.9643
2.10.6 | 88497 | Aplicação e lixamento de massa látex em paredes, 2 demãos | m² | 44.64 | 11.52 | 14.64 | 514.2528 | 653.5296
2.10.7 | 88496 | Aplicação e lixamento de massa látex em teto, 2 demãos | m² | 18.8 | 20.27 | 25.75 | 381.076 | 484.1
Total subitem 2.10 | [6 empty] | 7838.7266 | 9960.6109
|  | TOTAL CONSTRUÇÃO DE ÁREAS E SANITÁRIOS |  | TOTAL ITEM 2.0 |  |  | 156774.8107 | 199135.35
3.0 |  | CONSTRUÇÃO DE PRÉDIO (12,50m X 6,40 m) = 80,00 m2
3.1 |  | Movimento de Terra
3.1.1 | 96527 | Escavação manual de vala para viga baldrame, com previsão de forma | m³ | 2.47 | 91.98 | 116.82 | 227.1906 | 288.5454
3.1.2 | 96995 | Reaterro manual apiloado com soquete | m³ | 18.15 | 37.61 | 47.77 | 682.6215 | 867.0255
Total subitem 3.1 | [6 empty] | 909.8121 | 1155.5709
3.2 |  | Infra-estrutura: Fundações
3.2.1 |  | Estacas (diâmetro 30 cm) - 12 unidades
3.2.1.1 | 98230 | Estaca a trado (broca) diâmetro = 300mm, em concreto moldado in loco, 15 Mpa, sem armação | m | 30 | 88.35 | 112.21 | 2650.5 | 3366.3
3.2.1.2 | 92775 | Armação aço 5.0 mm - CA-60 | kg | 21.56 | 11.74 | 14.91 | 253.1144 | 321.4596
3.2.1.3 | 92778 | Armação aço 10.0 mm - CA-50 | kg | 88.85 | 7.9 | 10.04 | 701.915 | 892.054
Total subsubitem 3.2.1 | [6 empty] | 3605.5294 | 4579.8136
3.2.2 |  | Viga de fundação (15 x 35 cm)
3.2.2.1 | 94968 | Lastro de concreto magro, e=3,0 cm, preparo mecânico | m³ | 0.49 | 258.38 | 328.15 | 126.6062 | 160.7935
3.2.2.2 | 96536 | Fabricação, montagem e desmontagem de forma para viga baldrame, em madeira serrada,e = 25 mm, 4 utilizações | m² | 38.5 | 45.95 | 58.36 | 1769.075 | 2246.86
3.2.2.3 | 94964 | Concreto estrutural (Fck =20MPa), preparo mecânico com betoneira | m³ | 2.88 | 326.02 | 414.05 | 938.9376 | 1192.464
3.2.2.4 | 74157/004 | Lançamento / aplicação manual de concreto | m³ | 2.88 | 101.68 | 129.14 | 292.8384 | 371.9232
3.2.2.5 | 92775 | Armação aço 5.0 mm - CA-60 | kg | 58.98 | 11.74 | 14.91 | 692.4252 | 879.3918
3.2.2.6 | 92778 | Armação aço 10.0 mm - CA-50 | kg | 135.74 | 7.9 | 10.04 | 1072.346 | 1362.8296
Total subsubitem 3.2.2 | [6 empty] | 4892.2284 | 6214.2621
Total subitem 3.2 | [6 empty] | 8497.7578 | 10794.07
3.3 |  | Impermeabilização
3.3.1 | 74106/1 | Impermeabilização de estruturas enterradas, com tinta asfáltica, duas demãos | m² | 24.75 | 9.23 | 11.73 | 228.4425 | 290.3175
Total subitem 3.3 | [6 empty] | 228.4425 | 290.3175
3.4 |  | Paredes
3.4.1 | 87509 | Alvenaria de vedaçãode blocos cerâmicos furados na horizontal de 14x9x19 cm (espessura 14 cm, bloco deitado) e argamassa de assentamento com preparo em betoneira, para áreas e sanitários | m² | 90.84 | 88.94 | 112.96 | 8079.3096 | 10261.2864
3.4.2 | 87509 | Alvenaria de vedaçãode blocos cerâmicos furados na horizontal de 14x9x19 cm (espessura 14 cm, bloco deitado) e argamassa de assentamento com preparo em betoneira, para platibanda | m² | 61.6 | 88.94 | 112.96 | 5478.704 | 6958.336
3.4.3 | 2413 | Divisória painel/vidro/painel, colméia espessura 35 mm, com porta 80x210 cm, completa | m² | 75.6 | 86.85 | 110.3 | 6565.86 | 8338.68
Total subitem 3.4 | [6 empty] | 20123.8736 | 25558.3024
3.5 |  | Supra-estrutura
3.5.1 |  | Pilares (20 x 20 cm) - 12 unidades
3.5.1.1 | 94964 | Concreto estrutural (Fck =20MPa), preparo mecânico com betoneira | m³ | 1.44 | 326.02 | 414.05 | 469.4688 | 596.232
3.5.1.2 | 74157/004 | Lançamento / aplicação manual de concreto | m³ | 1.44 | 101.68 | 129.14 | 146.4192 | 185.9616
3.5.1.3 | 92775 | Armação aço 5.0 mm - CA-60 | kg | 31.42 | 11.74 | 14.91 | 368.8708 | 468.4722
3.5.1.4 | 92778 | Armação aço 10.0 mm - CA-50 | kg | 88.85 | 7.9 | 10.04 | 701.915 | 892.054
Total subsubitem 3.5.1 | [6 empty] | 1686.6738 | 2142.7198
3.5.2 |  | Pilares para platibanda (14 x 25 cm) - 12 unidades
3.5.2.1 | 94964 | Concreto estrutural (Fck =20MPa), preparo mecânico com betoneira | m³ | 0.67 | 326.02 | 414.05 | 218.4334 | 277.4135
3.5.2.2 | 74157/004 | Lançamento / aplicação manual de concreto | m³ | 0.67 | 101.68 | 129.14 | 68.1256 | 86.5238
3.5.2.3 | 92775 | Armação aço 5.0 mm - CA-60 | kg | 15.77 | 11.74 | 14.91 | 185.1398 | 235.1307
3.5.2.4 | 92777 | Armação aço 8.0 mm - CA-50 | kg | 30.34 | 9.75 | 12.39 | 295.815 | 375.9126
Total subsubitem 3.5.2 | [6 empty] | 767.5138 | 974.9806
3.5.3 |  | Vigas superiores (em cima das paredes e pilares) e em balanço - (15 x 40 cm)
3.5.3.1 | 92270 | Fabricação de forma para vigas com madeira serrada | m² | 56.32 | 65.99 | 83.81 | 3716.5568 | 4720.1792
3.5.3.2 | 94964 | Concreto estrutural (Fck =20MPa), preparo mecânico com betoneira | m³ | 4.97 | 326.02 | 414.05 | 1620.3194 | 2057.8285
3.5.3.3 | 74157/004 | Lançamento / aplicação manual de concreto | m³ | 4.97 | 101.68 | 129.14 | 505.3496 | 641.8258
3.5.3.4 | 92775 | Armação aço 5.0 mm - CA-60 | kg | 97.4 | 11.74 | 14.91 | 1143.476 | 1452.234
3.5.3.5 | 92779 | Armação aço 12.5 mm - CA-50 | kg | 319.33 | 6.98 | 8.87 | 2228.9234 | 2832.4571
Total subsubitem 3.5.3 | [6 empty] | 9214.6252 | 11704.5246
3.5.4 |  | Vigas respaldo da alvenaria platibanda - (14 x 20 cm)
3.5.4.1 | 94964 | Concreto estrutural (Fck =20MPa), preparo mecânico com betoneira | m³ | 1.08 | 326.02 | 414.05 | 352.1016 | 447.174
3.5.4.2 | 74157/004 | Lançamento / aplicação manual de concreto | m³ | 1.08 | 101.68 | 129.14 | 109.8144 | 139.4712
3.5.4.3 | 92775 | Armação aço 5.0 mm - CA-60 | kg | 29 | 11.74 | 14.91 | 340.46 | 432.39
3.5.4.4 | 92777 | Armação aço 8.0 mm - CA-50 | kg | 61.15 | 9.75 | 12.39 | 596.2125 | 757.6485
Total subsubitem 3.5.4 | [6 empty] | 1398.5885 | 1776.6837
3.5.5 |  | Vergas de concreto - (14 x 15 cm)
5.5.5.1 | 94964 | Concreto estrutural (Fck =20MPa), preparo mecânico com betoneira | m³ | 0.52 | 326.02 | 414.05 | 169.5304 | 215.306
5.5.5.2 | 92775 | Armação aço 5.0 mm - CA-60 | kg | 11.84 | 11.74 | 14.91 | 139.0016 | 176.5344
5.5.5.3 | 92776 | Armação aço 6.3 mm - CA-50 | kg | 24.26 | 10.18 | 12.93 | 246.9668 | 313.6818
Total subsubitem 3.5.5 | [6 empty] | 555.4988 | 705.5222
3.5.6 |  | Contra vergas de concreto - (14 x 10 cm)
3.5.6.1 | 94964 | Concreto estrutural (Fck =20MPa), preparo mecânico com betoneira | m³ | 0.31 | 326.02 | 414.05 | 101.0662 | 128.3555
3.5.6.2 | 92776 | Armação aço 6.3 mm - CA-50 | kg | 10.85 | 10.18 | 12.93 | 110.453 | 140.2905
Total subsubitem 3.5.6 | [6 empty] | 211.5192 | 268.646
3.5.7 |  | Laje pré fabricada
3.5.7.1 | 74202/2 | Laje pré-moldada para piso, sobrecarga 200 kg/m2, vãos até 3,50 m / e=8,0 cm, com tavelas e capeamento com concreto FCK=20Mpa, 4 cm,inter-eixo 38 cm, com escoramento (reaprov. 3X) e ferragem | m² | 90.6 | 70.25 | 89.22 | 6364.65 | 8083.332
Total subsubitem 3.5.7 | [6 empty] | 6364.65 | 8083.332
3.5.8 |  | Laje maciça (balanço - calha)
3.5.8.1 | 92271 | Fabricação de forma para lajes, em madeira serrada, espessura=25 mm | m² | 5.4 | 49.7 | 63.12 | 268.38 | 340.848
3.5.8.2 | 94964 | Concreto estrutural (Fck =20MPa), preparo mecânico com betoneira, espessura = 8,0 cm | m³ | 0.43 | 326.02 | 414.05 | 140.1886 | 178.0415
3.5.8.3 | 74157/004 | Lançamento / aplicação manual de concreto | m³ | 0.43 | 101.68 | 129.14 | 43.7224 | 55.5302
3.5.8.4 | 92775 | Armação aço 5.0 mm - CA-60 | kg | 16.77 | 11.74 | 14.91 | 196.8798 | 250.0407
Total subsubitem 3.5.8 | [6 empty] | 649.1708 | 824.4604
Total subitem 3.5 | [6 empty] | 20848.2401 | 26480.86
3.6 |  | Cobertura
3.6.1 | 92566 | Fabricação e instalação de estrutura pontaletada de madeira não aparelhada para telhados de até duas águas para telhas onduladas de fibrocimento, incluso transporte vertical | m² | 72.6 | 15.2 | 19.31 | 1103.52 | 1401.906
3.6.2 | 55960 | Imunização de madeiramento para cobertura utilizando cupinicida incolor | m² | 72.6 | 4.89 | 6.22 | 355.014 | 451.572
3.6.3 | 7194 | Telhas de fibrocimento, ondulada 6 mm, sem amianto | m² | 72.6 | 20.06 | 25.48 | 1456.356 | 1849.848
3.6.4 | 94231 | Rufo em chapa de aço galvanizado nº 24, corte de 25 cm, incluso transporte vertical | m | 38 | 27.87 | 35.4 | 1059.06 | 1345.2
Total subitem 3.6 | [6 empty] | 3973.95 | 5048.526
3.7 |  | Revestimento
3.7.1 |  | Paredes (internas e externas), pilares e vigas
3.7.1.1 | 87879 | Chapisco em alvenaria ou estrutura de concreto, com colher de pedreiro, traço 1:3, preparo em betoneira | m² | 212.67 | 2.94 | 3.74 | 625.2498 | 795.3858
3.7.1.2 | 87529 | Emboço ou massa única em argamassa 1:2:8, preparo mecânico com betoneira, aplicado manualmente | m² | 212.67 | 25.94 | 32.95 | 5516.6598 | 7007.4765
3.7.1.3 | 87529/2 | Reboco em alvenaria ou estrutura de concreto, preparo mecânico em betoneira | m² | 212.67 | 6.49 | 8.25 | 1380.2283 | 1754.5275
Total subsubitem 3.7.1 | [6 empty] | 7522.1379 | 9557.3898
3.7.2 |  | Laje pré fabricada e maciça
3.7.2.1 | 87879 | Chapisco em alvenaria ou estrutura de concreto, com colher de pedreiro, traço 1:3, preparo em betoneira | m² | 80.1 | 2.94 | 3.74 | 235.494 | 299.574
3.7.2.2 | 87529 | Emboço ou massa única em argamassa 1:2:8, preparo mecânico com betoneira, aplicado manualmente | m² | 80.1 | 25.94 | 32.95 | 2077.794 | 2639.295
3.7.2.3 | 87529/2 | Reboco em alvenaria ou estrutura de concreto, preparo mecânico em betoneira | m² | 80.1 | 6.49 | 8.25 | 519.849 | 660.825
Total subsubitem 3.7.2 | [6 empty] | 2833.137 | 3599.694
3.7.3 |  | Platibanda
3.7.3.1 | 87879 | Chapisco em alvenaria ou estrutura de concreto, com colher de pedreiro, traço 1:3, preparo em betoneira | m² | 93.6 | 2.94 | 3.74 | 275.184 | 350.064
3.7.3.2 | 87529 | Emboço ou massa única em argamassa 1:2:8, preparo mecânico com betoneira, aplicado manualmente | m² | 93.6 | 25.94 | 32.95 | 2427.984 | 3084.12
3.7.3.3 | 87529/2 | Reboco em alvenaria ou estrutura de concreto, preparo mecânico em betoneira | m² | 93.6 | 6.49 | 8.25 | 607.464 | 772.2
Total subsubitem 3.7.3 | [6 empty] | 3310.632 | 4206.384
3.7.4 |  | Peitoril
3.7.4.1 | 20232 | Peitoril em granito, polido, tipo andorinha/quartz/castelo/corumba ou outros equivalentes da região, L= 11,00 cm/14 cm, E= 2,00 cm | m | 14 | 69.52 | 88.3 | 973.28 | 1236.2
Total subsubitem 3.7.4 | [6 empty] | 973.28 | 1236.2
Total subitem 3.7 | [6 empty] | 14639.1869 | 18599.66
3.8 |  | Pavimentação
3.8.1 | 4721 | Lastro de pedra brita nº 1, 5 cm | m³ | 3.63 | 44.51 | 56.53 | 161.5713 | 205.2039
3.8.2 | 94962 | Concreto magro para lastro, traço 1:4,5:4,5 (cimento/areia média/brita 1) - Preparo mecânico com betoneira | m³ | 4.36 | 264.55 | 335.98 | 1153.438 | 1464.8728
3.8.3 | 87620 | Contrapiso em argamassa traço 1:4 (cimento e areia), preparo mecânico com betoneira, espessura 3 cm | m² | 72.6 | 25.55 | 32.45 | 1854.93 | 2355.87
3.8.4 | 38195 | Piso de porcelanato de dimensões 60 x 60 cm, incluso argamassa colante e rejunte | m² | 72.6 | 52.94 | 67.24 | 3843.444 | 4881.624
3.8.5 | 88650 | Rodapé de porcelanato de 7,00 cm de altura com placas porcelanato (mesmo material do piso) | m | 37 | 8.86 | 11.26 | 327.82 | 416.62
3.8.6 | 20232 | Soleira em granito, polido, tipo andorinha/quartz/castelo/corumba ou outros equivalentes da região, L= 15,00 cm, E= 2,00 cm | m | 1.6 | 69.52 | 88.3 | 111.232 | 141.28
Total subitem 3.8 | [6 empty] | 7452.4353 | 9465.4707
3.9 |  | Esquadrias
3.9.1 | COMP.005 | Janela de vidro temperado fumê, 8.0 mm, com 2 (duas) folha de correr, acabamento em alumínio na cor bronze, 200 x 120 cm. | unid. | 6 | 1133 | 1438.91 | 6798 | 8633.46
3.9.2 | COMP.004 | Janela de vidro temperado incolor 8.0 mm, com 02 (duas) folhas de correr, acabamento em alumínio na cor branca - 200 cm x 120 cm | unid. | 1 | 998 | 1267.46 | 998 | 1267.46
3.9.3 | 90843 | Porta de madeira, 80 x 210 cm, para pintura, de abrir, semi oca, padrão médio, espessura 3,5 cm, itens inclusos: marco, dobradiças, guarnições e fechadura de cilindro, ou seja, completa | unid. | 2 | 822.31 | 1044.34 | 1644.62 | 2088.68
3.9.4 | COMP.008 | Janela de ferro, básculas - (2 unidades - 300 x 60 cm e 2 unidades - 275 x 60 cm) - sendo: 3 vãos na largura e 3 na altura | m² | 6.9 | 197 | 250.19 | 1359.3 | 1726.311
Total subitem 3.9 | [6 empty] | 10799.92 | 13715.911
3.10 |  | Vidros
3.10.1 | 72116 | Vidro liso comum, transparente, espessura 4 mm | m² | 6.9 | 121.39 | 154.17 | 837.591 | 1063.773
Total subitem 3.10 | [6 empty] | 837.591 | 1063.773
3.11 |  | Pinturas
3.11.1 | 88485 | Aplicação de fundo selador acrílico em paredes, uma demão | m² | 306.27 | 1.73 | 2.2 | 529.8471 | 673.794
3.11.2 | 88484 | Aplicação de fundo selador acrílico em teto, uma demão | m² | 80.1 | 2.03 | 2.58 | 162.603 | 206.658
3.11.3 | 88489 | Aplicação manual de pintura tinta látex acrílica em paredes, duas mãos | m² | 306.27 | 11.41 | 14.5 | 3494.5407 | 4440.915
3.11.4 | 88488 | Aplicação manual de pintura tinta látex acrílica em teto, duas mãos | m² | 80.1 | 12.77 | 16.22 | 1022.877 | 1299.222
3.11.5 | 74065/2 | Pintura esmalte acetinado para madeira, duas demãos, sobre fundo nivelador branco | m² | 10.08 | 21.96 | 27.89 | 221.3568 | 281.1312
3.11.6 | 88497 | Aplicação e lixamento de massa látex em paredes, 2 demãos | m² | 124.23 | 11.52 | 14.64 | 1431.1296 | 1818.7272
3.11.7 | 88496 | Aplicação e lixamento de massa látex em teto, 2 demãos | m² | 72.6 | 20.27 | 25.75 | 1471.602 | 1869.45
Total subitem 3.11 | [6 empty] | 8333.9562 | 10589.8974
|  | CONSTRUÇÃO DE PRÉDIO (12,50m X 6,40 m) = 80,00 m2 |  | TOTAL ITEM 3.0 |  |  | 96645.1655 | 122762.36
4.0 |  | INSTALAÇÃO HIDRÁULICA
4.1 |  | Entrada
4.1.1 | 34636 | Caixa d'água de polietileno, capacidade de 1000 litros | unid. | 1 | 292 | 370.84 | 292 | 370.84
4.1.2 | 89446 | Tubo de pvc, diâmetro 25 mm | m | 32 | 15.56 | 19.77 | 497.92 | 632.64
4.1.3 | 89481 | Joelho pvc, 25 mm | unid. | 5 | 3.01 | 3.83 | 15.05 | 19.15
4.1.4 | 89395 | Tee pvc, 25 mm | unid. | 1 | 12.34 | 15.68 | 12.34 | 15.68
4.1.5 | 94703 | Adaptador pvc com flanges/anel para caixa d'água 25mm x 3/4" | unid. | 1 | 48.02 | 60.99 | 48.02 | 60.99
4.1.6 | 3884 | Luva de pvc, rosqueável, 3/4" | unid. | 1 | 8.82 | 11.21 | 8.82 | 11.21
4.1.7 | 11830 | Torneira bóia 3/4" | unid. | 1 | 27.58 | 35.03 | 27.58 | 35.03
4.1.8 | 89429 | Adaptador pvc 25mm x 3/4" | unid. | 2 | 3.17 | 4.03 | 6.34 | 8.06
4.1.9 | 6005 | Registro de gaveta, 3/4", metálico com canopla | unid. | 1 | 95 | 120.65 | 95 | 120.65
Total subitem 4.1 | [5 empty] | 0 | 1003.07 | 1274.25
4.2 |  | Limpeza e extravasor
4.2.1 | 94704 | Adaptador pvc com flanges/anel para caixa d'água 32mm x1" | unid | 2 | 60.73 | 77.13 | 121.46 | 154.26
4.2.2 | 11675 | Registro esfera VS soldável, 32 mm | unid | 1 | 34.68 | 44.05 | 34.68 | 44.05
4.2.3 | 89492 | Joelho pvc, 32 mm | unid | 1 | 11.49 | 14.6 | 11.49 | 14.6
4.2.4 | 89443 | Tee pvc, 32 mm | unid | 1 | 21.72 | 27.59 | 21.72 | 27.59
4.2.5 | 89447 | tubo de pvc, diâmetro 32 mm | m | 3 | 34.45 | 43.76 | 103.35 | 131.28
Total subitem 4.2 | [6 empty] | 292.7 | 371.78
4.3 |  | Barrilete
4.3.1 | 94705 | Adaptador pvc com flanges/anel para caixa d'água 40mm x1 1/4" | unid | 1 | 79.96 | 101.55 | 79.96 | 101.55
4.3.2 | 11676 | Registro esfera VS soldável, 40 mm | unid | 1 | 46.38 | 58.91 | 46.38 | 58.91
4.3.3 | 89623 | Tee pvc, 40 mm | unid | 2 | 39.88 | 50.65 | 79.76 | 101.3
4.3.4 | 89627 | Tee de redução pvc, 40 mm x 25 mm | unid | 1 | 41.02 | 52.1 | 41.02 | 52.1
4.3.5 | 89497 | Joelho de redução pvc, 40 mm x 25 mm | unid | 3 | 23.7 | 30.1 | 71.1 | 90.3
4.3.6 | 89497 | Joelho pvc, 40 mm | unid | 1 | 23.7 | 30.1 | 23.7 | 30.1
4.3.7 | 89448 | Tubo de pvc, diâmetro 40 mm | m | 10 | 49.98 | 63.48 | 499.8 | 634.8
4.3.8 | 89481 | Joelho pvc, 25 mm | unid | 6 | 3.01 | 3.83 | 18.06 | 22.98
4.3.9 | 89485 | Joelho pvc, 25 mm (45°) | unid | 3 | 8.24 | 10.47 | 24.72 | 31.41
4.3.10 | 89579 | Luva de redução pvc, 40 mm x 25 mm | unid | 3 | 6.9 | 8.77 | 20.7 | 26.31
4.3.11 | 89446 | Tubo de pvc, diâmetro 25 mm | m | 25 | 15.56 | 19.77 | 389 | 494.25
Total subitem 4.3 | [6 empty] | 1294.2 | 1644.01
4.4 |  | Descidas e distribuição interna
4.4.1 | 89429 | Adaptador pvc 25mm x 3/4" | unid | 16 | 3.17 | 4.03 | 50.72 | 64.48
4.4.2 | 6005 | Registro de gaveta, 3/4", metálico com canopla | unid | 7 | 95 | 120.65 | 665 | 844.55
4.4.3 | 6021 | Registro de pressão, 1/2", metálico com canopla | unid | 1 | 86.68 | 110.09 | 86.68 | 110.09
4.4.4 | 89440 | Tee pvc, 25 mm | unid | 7 | 9.61 | 12.21 | 67.27 | 85.47
4.4.5 | 89441 | Tee pvc, com bucha de latão, 25 mm x 1/2" | unid | 1 | 38.46 | 48.85 | 38.46 | 48.85
4.4.6 | 89362 | Joelho pvc, 25 mm | unid | 7 | 6.08 | 7.73 | 42.56 | 54.11
4.4.7 | 89366 | Joelho pvc, com bucha de latão, 25 mm x 1/2" | unid | 14 | 33.28 | 42.27 | 465.92 | 591.78
4.4.8 | 89402 | Tubo de pvc, diâmetro 25 mm | m | 30 | 18.86 | 23.96 | 565.8 | 718.8
Total subitem 4.4 | [6 empty] | 1982.41 | 2518.13
|  | TOTAL INSTALAÇÃO HIDRÁULICA |  | TOTAL ITEM 4.0 |  |  | 4572.38 | 5808.17
5.0 |  | INSTALAÇÃO SANITÁRIA
5.1 |  | Tubos e conexões
5.1.1 | 89797 | Tubo de pvc, esgoto, 40 mm | m | 12 | 5.59 | 7.1 | 67.08 | 85.2
5.1.2 | 89798 | Tubo de pvc, esgoto, 50 mm | m | 30 | 7.44 | 9.45 | 223.2 | 283.5
5.1.3 | 89799 | Tubo de pvc, esgoto, 75 mm | m | 14 | 12.31 | 15.64 | 172.34 | 218.96
5.1.4 | 89800 | Tubo de pvc, esgoto, 100 mm | m | 36 | 15.39 | 19.55 | 554.04 | 703.8
5.1.5 | 89796 | Tee de pvc, esgoto, 100 x 50 mm | unid. | 10 | 24.37 | 30.95 | 243.7 | 309.5
5.1.6 | 89744 | Joelho de pvc, esgoto, 100 mm | unid. | 5 | 15.41 | 19.58 | 77.05 | 97.9
5.1.7 | 89731 | Joelho de pvc, esgoto, 50 mm | unid. | 9 | 6.98 | 8.87 | 62.82 | 79.83
5.1.8 | 89724 | Joelho de pvc, esgoto, 40 mm | unid. | 14 | 6.33 | 8.04 | 88.62 | 112.56
Total subitem 5.1 | [6 empty] | 1488.85 | 1891.25
5.2 |  | Caixas
5.2.1 | 11717 | Caixa sifonada, 150 x 150 x 50 mm, com grelha e porta grelha | unid. | 8 | 28.01 | 35.58 | 224.08 | 284.64
5.2.2 | 11880 | Caixa sifonada, 250 x 230 x 75 mm, com tampa e porta tampa | unid. | 1 | 72.08 | 91.55 | 72.08 | 91.55
5.2.3 | 97901 | Caixa de inspeção em alvenaria de tijolos maciços, com tampa de concreto | unid. | 5 | 212.57 | 269.97 | 1062.85 | 1349.85
Total subitem 5.2 | [6 empty] | 1359.01 | 1726.04
|  | TOTAL INSTALAÇÃO SANITÁRIA |  | TOTAL ITEM 5.0 |  |  | 2847.86 | 3617.29
6.0 |  | INSTALAÇÃO DE ÁGUAS PLUVIAIS
6.1 |  | Reforma e construção (lado norte)
6.1.1 | 99251 | Caixa de inspeção em alvenaria de tijolos maciços, com tampa de concreto | unid. | 4 | 207.93 | 264.08 | 831.72 | 1056.32
6.1.2 | 89800 | Tubo de pvc, esgoto, 100 mm | m | 96 | 15.39 | 19.55 | 1477.44 | 1876.8
6.1.3 | 89744 | Joelho de pvc, esgoto, 100 mm | unid. | 24 | 15.41 | 19.58 | 369.84 | 469.92
Total subitem 6.1 | [6 empty] | 2679 | 3403.04
6.2 |  | Construção (lado sul)
6.2.1 | 99251 | Caixa de inspeção em alvenaria de tijolos maciços, com tampa de concreto | unid. | 3 | 207.93 | 264.08 | 623.79 | 792.24
6.2.2 | 89800 | Tubo de pvc, esgoto, 100 mm | m | 60 | 15.39 | 19.55 | 923.4 | 1173
6.2.3 | 89744 | Joelho de pvc, esgoto, 100 mm | unid. | 16 | 15.41 | 19.58 | 246.56 | 313.28
Total subitem 6.2 | [6 empty] | 1793.75 | 2278.52
|  | TOTAL INSTALAÇÃO DE ÁGUAS PLUVIAIS |  | TOTAL ITEM 6.0 |  |  | 4472.75 | 5681.56
7.0 |  | INSTALAÇÃO ELÉTRICA
7.1 |  | Entrada
7.1.1 | 41598 | Entrada, incluindo: poste de metal, caixa de medição, disjuntor tripolar, canos, conexões, cabos, aterramento, enfim, todo o necessário | unid. | 1 | 1353.98 | 1719.56 | 1353.98 | 1719.56
7.1.2 | 97887 | Caixa de passagem de alvenaria de tijolos maciços, 70x70xvar., rebocada internamente, com tampa de concreto, fundo com brita | unid. | 2 | 189.89 | 241.17 | 379.78 | 482.34
7.1.3 | 93008 | Eletroduto de pvc rígido, roscável de 50mm (1 1/2"), incluindo conexões (QM-QDG) | m | 20 | 10.49 | 13.33 | 209.8 | 266.6
7.1.4 | 91869 | Eletroduto de pvc rígido, roscável de 40mm (1 1/4"), incluindo conexões (QDG-QD1), (QDG-QD2) e (QDG-QD3). | m | 29 | 10.97 | 13.94 | 318.13 | 404.26
7.1.5 | 92981 | Cabo de cobre isolamento termoplástico 0,6a1,0kv 16 mm2, antichama (para ligação terra) (QM-QDG) | m | 25 | 8.96 | 11.38 | 224 | 284.5
7.1.6 | 92984 | Cabo de cobre isolamento termoplástico 0,6a1,0kv 25 mm2, antichama (3 fase + 1 neutro) (QM-QDG) | m | 100 | 16.14 | 20.5 | 1614 | 2050
7.1.7 | 92981 | Cabo de cobre isolamento termoplástico 0,6a1,0kv 16 mm2, antichama (3 fase + 1 neutro) (QM-QD1) e (QM-QD2) | m | 26 | 8.96 | 11.38 | 232.96 | 295.88
7.1.8 | 92980 | Cabo de cobre isolamento termoplástico 0,6a1,0kv 10 mm2, antichama (3 fase + 1 neutro) (QM-QD1), (QM-QD2) e (QM-QD3) | m | 112 | 6.32 | 8.03 | 707.84 | 899.36
Total subitem 7.1 | [6 empty] | 5040.49 | 6402.5
7.2 |  | Quadro de Distribuição de Luz e Força (QDLF)
7.2.1 | 74131/004 | Quadro de Distribuição Geral de Baixa Tensão, de embutir, com 04 disjuntores tripolares, com barramento para as fases e neutro com proteção, disjuntor geral trifásico de 70A e dispositivo de proteção contra surtos, metálico, pintura eletrostática epóxi com porta e acessórios. | unid. | 1 | 418.2 | 531.12 | 418.2 | 531.12
7.2.2 | 74131/005 | Quadro de Distribuição de energia, de embutir com porta, para 24 disjuntores termomagnéticos monopolares, barramento trifásico e neutro com proteção geral, disjuntor geral trifásico de 40A (conforme QD1) | unid. | 1 | 484.91 | 615.84 | 484.91 | 615.84
7.2.3 | 74131/004 | Quadro de Distribuição de energia, de embutir com porta, para 18 disjuntores termomagnéticos monopolares, barramento trifásico e neutro com proteção geral, disjuntor geral trifásico de 40A (conforme QD2) | unid. | 1 | 418.2 | 531.12 | 418.2 | 531.12
7.2.4 | 83463 | Quadro de Distribuição de energia, de embutir com porta, para 12 disjuntores termomagnéticos monopolares, barramento trifásico e neutro com proteção geral, disjuntor geral trifásico de 30A (conforme QD3) | unid. | 1 | 306.82 | 389.67 | 306.82 | 389.67
Total subitem 7.2 | [6 empty] | 1628.13 | 2067.75
7.3 |  | Disjuntores
7.3.1 | 74130/5 | Disjuntor termomagnético tripolar 70 A | unid. | 1 | 100.7 | 127.89 | 100.7 | 127.89
7.3.2 | 74130/4 | Disjuntor termomagnético tripolar 40 A | unid. | 2 | 75.58 | 95.99 | 151.16 | 191.98
7.3.3 | 74130/4 | Disjuntor termomagnético tripolar 30 A | unid. | 1 | 75.58 | 95.99 | 75.58 | 95.99
7.3.4 | 74130/1 | Disjuntor termomagnético monopolar 20 A | unid. | 11 | 11.63 | 14.78 | 127.93 | 162.58
7.3.5 | 74130/1 | Disjuntor termomagnético monopolar 25 A | unid. | 21 | 11.63 | 14.78 | 244.23 | 310.38
Total subitem 7.3 | [6 empty] | 699.6 | 888.82
7.4 |  | Luminárias
7.4.1 | COMP.014 | Luminária tubular de sobrepor LED slim, 36 W, 120 cm x 7,5 cm | unid. | 45 | 109.5 | 139.07 | 4927.5 | 6258.15
7.4.2 | COMP.015 | Luminária LED de sobrepor, 18 W, 22,5 cm x 22,5 cm | unid. | 6 | 49.27 | 62.58 | 295.62 | 375.48
7.4.3 | COMP.016 | Luminária LED de embutir, 18 W, 22,5 cm x 22,5 cm | unid. | 10 | 49.27 | 62.58 | 492.7 | 625.8
7.4.4 | 97590 | Luminária globo vidro leitoso/plafonier/bocal/lampada 100W, para parede | unid. | 5 | 50.83 | 64.56 | 254.15 | 322.8
7.4.5 | 83399 | Relé fotoelétrica | unid. | 2 | 27.88 | 35.41 | 55.76 | 70.82
Total subitem 7.4 | [6 empty] | 6025.73 | 7653.05
7.5 |  | Pontos de Luz e tomadas
7.5.1 | 91941 | Caixa retangular 4" X 2", pvc, instalada em parede | unid. | 120 | 7.03 | 8.93 | 843.6 | 1071.6
7.5.2 | 91967 | Interruptor triplo, 10A/250V, incluindo suporte e placa | unid. | 1 | 43.41 | 55.14 | 43.41 | 55.14
7.5.3 | 92023 | Interruptor simples com tomada de embutir 2P+T 10 A | unid. | 21 | 35.43 | 45 | 744.03 | 945
7.5.4 | 92026 | Interruptor duplo com tomada de embutir 2P+T 10 A | unid. | 4 | 40.9 | 51.95 | 163.6 | 207.8
7.5.5 | 92001 | Tomada de embutir, 2P+T 20 A, incluindo suporte e placa | unid. | 39 | 23.04 | 29.27 | 898.56 | 1141.53
7.5.6 | 74131 | Tomada para ar condicionado com CD-1 e disjuntor, de sobrepor | unid. | 15 | 61.34 | 77.91 | 920.1 | 1168.65
7.5.7 | 74131 | Tomada com CD-1 e disjuntor, de sobrepor | unid. | 2 | 61.34 | 77.91 | 122.68 | 155.82
7.5.8 | 91831 | Eletroduto flexível corrugado, pvc, DN 20 mm (1/2"), para circuitos terminais, instalado em forro | m | 210 | 5.15 | 6.55 | 1081.5 | 1375.5
7.5.9 | 91834 | Eletroduto flexível corrugado, pvc, DN 25 mm (3/4"), para circuitos terminais, instalado em forro | m | 130 | 5.79 | 7.36 | 752.7 | 956.8
7.5.10 | 91928 | Cabo de cobre flexível isolado, 4,0 mm2, anti-chama 450/750 V, para circuitos terminais | m | 780 | 4.09 | 5.2 | 3190.2 | 4056
7.5.11 | 91926 | Cabo de cobre flexível isolado, 2,5 mm2, anti-chama 450/750 V, para circuitos terminais | m | 890 | 2.55 | 3.24 | 2269.5 | 2883.6
Total subitem 7.5 | [6 empty] | 11029.88 | 14017.44
|  | TOTAL INSTALAÇÃO ELÉTRICA |  | TOTAL ITEM 7.0 |  |  | 24423.83 | 31029.56
8.0 |  | INSTALAÇÃO INTERNET / TELEFÔNICA / TV
8.1 | 83370 | Quadro de distribuição para telefone nº.3, 40 x40 x 12cm | unid. | 1 | 175.01 | 222.27 | 175.01 | 222.27
8.2 | 91939 | Caixa retangular 4" X 2", alta, pvc, instalada em parede (TV) | unid. | 4 | 20.27 | 25.75 | 81.08 | 103
8.3 | 91944 | Caixa retangular 4" X 4", pvc, instalada em parede - fornecimento e instalação (internet e telefone juntos) | unid. | 15 | 9.4 | 11.94 | 141 | 179.1
8.4 | 91941 | Caixa retangular 4" X 2", pvc, instalada em parede (internet) | unid. | 18 | 7.03 | 8.93 | 126.54 | 160.74
8.5 | 38084 | Tomada para antena de TV, cabo coaxial de 9 mm, conjunto montado para embutir 4" X 2" (placa + suporte + módulo) | unid. | 4 | 13.24 | 16.82 | 52.96 | 67.28
8.6 | 38103 | Tomada RJ 11, 2 fios (só modulo) | unid. | 17 | 13.99 | 17.77 | 237.83 | 302.09
8.7 | 38104 | Tomada RJ 45, 8 fios, Cat 5e, (só módulo) - 2 módulos por caixa | unid. | 19 | 27.39 | 34.79 | 520.41 | 661.01
8.8 | 38083 | Tomada RJ 45, 8 fios, Cat 5e, conjunto montado para caixa 4"x2" (placa + suporte + módulo) | unid. | 18 | 30.42 | 38.64 | 547.56 | 695.52
8.9 | COMP.017 | Placa + suporte para tomada 2 RJ 45 e RJ 11 na mesma caixa - 4"x4" | unid. | 15 | 5.85 | 7.43 | 87.75 | 111.45
8.10 | 73768/004 | Cabo coaxial para tv | m | 60 | 5.89 | 7.49 | 353.4 | 449.4
8.11 | 91863 | Eletroduto pvc rígido roscável, pvc DN 25 mm (3/4") | m | 81 | 7.37 | 9.36 | 596.97 | 758.16
8.12 | 93011 | Eletroduto pvc rígido roscável , pvc DN 85 mm (3") | m | 12 | 25.6 | 32.52 | 307.2 | 390.24
|  | TOTAL INSTALAÇÃO INTERNET / TELEFÔNICA / TV |  | TOTAL ITEM 8.0 |  |  | 3227.71 | 4100.26
9.0 |  | LOUÇAS E METAIS
9.1 |  | Louças
9.1.1 | 86888 | Vaso sanitário sifonado, com caixa acoplada, louça branca, com acessórios para instalação | unid. | 3 | 365.55 | 464.25 | 1096.65 | 1392.75
9.1.2 | 95472 | Vaso sanitário sifonado com caixa acoplada para PCD, incluso acessórios para instalação | unid. | 2 | 645.16 | 819.36 | 1290.32 | 1638.72
9.1.3 | 377 | Assento plástico para vaso sanitário | unid. | 5 | 22.95 | 29.15 | 114.75 | 145.75
9.1.4 | 86904 | Lavatório de louça branca, suspenso | unid. | 2 | 105.13 | 133.52 | 210.26 | 267.04
9.1.5 | 86903 | Lavatória de louça branca, com coluna, 45 X 55 cm ou equivalente | unid. | 2 | 265.47 | 337.15 | 530.94 | 674.3
9.1.6 | 11795 | Bancada para lavatório em granito, 90 x 60 cm | m2 | 0.54 | 498.11 | 632.6 | 268.9794 | 341.604
9.1.7 | 20231 | Roda bancada em granito (altura = 10 cm) | m | 1.5 | 49.11 | 62.37 | 73.665 | 93.555
9.1.8 | 86901 | Cuba de embutir, oval, em louça branca, 35 cm x 50 cm | unid. | 1 | 115.91 | 147.21 | 115.91 | 147.21
Total subitem 9.1 | [6 empty] | 3701.4744 | 4700.929
9.2 |  | Metais e acessórios
9.2.1 | 36796 | Torneira cromada de mesa para lavatório temporizada pressão | unid. | 5 | 196.6 | 249.69 | 983 | 1248.45
9.2.2 | 11773 | Torneira cromada para pia de cozinha, alta, bica móvel, com arrejador | unid. | 1 | 113.34 | 143.95 | 113.34 | 143.95
9.2.3 | 11762 | Torneira cromada, com bico, para tanque | unid. | 1 | 69.95 | 88.84 | 69.95 | 88.84
9.2.4 | 11762 | Torneira cromada, com bico para jardim | unid. | 1 | 69.95 | 88.84 | 69.95 | 88.84
9.2.5 | 86877 | Válvula em plástico cromado para lavatório | unid. | 5 | 30.67 | 38.96 | 153.35 | 194.8
9.2.6 | 86881 | Sifão do tipo garrafa, em metal cromado 1"X1.1/2" para lavatório | unid. | 5 | 168.54 | 214.05 | 842.7 | 1070.25
9.2.7 | 86886 | Mangotes flexíveis em inox | unid. | 5 | 40.76 | 51.77 | 203.8 | 258.85
9.2.8 | 95546 | Kit de acessórios para banheiro em metal cromado, 5 peças | unid. | 5 | 124.32 | 157.89 | 621.6 | 789.45
9.2.9 | COMP.018 | Porta toalha para toalhas de papel, metálica | unid. | 5 | 49.93 | 63.42 | 249.65 | 317.1
9.2.10 | 11757 | Dispenser para sabonete líquido, metálico | unid. | 5 | 39.51 | 50.18 | 197.55 | 250.9
9.2.11 | 36081 | Barra de apoio reta, em aço inox, comp. 80 cm, diâmet. mín. de 4,0 cm | unid. | 4 | 198.31 | 251.86 | 793.24 | 1007.44
9.2.12 | 36212 | Barra de apoio reta, lavatório de canto, aço inox, diâmet. mín. 4,0 cm | unid. | 2 | 326 | 414.02 | 652 | 828.04
9.2.13 | COMP.019 | Corrimão em tubos de aço inox de 2" (para escada) | m | 1.8 | 359.16 | 456.14 | 646.488 | 821.052
9.2.14 | 11186 | Espelho cristal espessura 4,0 mm | m² | 2.16 | 276.65 | 351.35 | 597.564 | 758.916
9.2.15 | 1367 | Chuveiro elétrico/eletrônico | unid. | 1 | 144.59 | 183.63 | 144.59 | 183.63
9.2.16 | 72120 | Box em vidro temperado 10.0 mm com acabamento em alumínio na cor branca, porta de correr (1,35 x 1,80 m) | m² | 2.43 | 200.25 | 254.32 | 486.6075 | 617.9976
Total subitem 9.2 | [6 empty] | 6825.3795 | 8668.5056
|  | TOTAL LOUÇAS E METAIS |  | TOTAL ITEM 9.0 |  |  | 10526.8539 | 13369.44
10.0 |  | SERVIÇOS NO ENTORNO
10.1 |  | Rampa de acessibilidade, local para mastro das bandeiras e grade com portão
10.1.1 | 72132 | Alvenaria de tijolos maciços | m² | 5.75 | 58.84 | 74.73 | 338.33 | 429.6975
10.1.2 | 94962 | Concreto magro para lastro, traço 1:4,5:4,5 (cimento/areia média/brita 1) - Preparo mecânico com betoneira | m³ | 0.98 | 264.55 | 335.98 | 259.259 | 329.2604
10.1.3 | 87620 | Contrapiso em argamassa traço 1:4 (cimento e areia), preparo mecânico com betoneira, espessura 3 cm (camada regularizadora) | m² | 16.4 | 25.55 | 32.45 | 419.02 | 532.18
10.1.4 | 87246 | Revestimento cerâmico para piso com placas tipo esmaltada extra de dimensões 35 cm x 35 cm, incluso argamassa colante e rejunte | m² | 16.4 | 36.53 | 46.4 | 599.092 | 760.96
10.1.5 | 87879 | Chapisco em alvenaria ou estrutura de concreto, com colher de pedreiro, traço 1:3, preparo em betoneira | m² | 4.75 | 2.94 | 3.74 | 13.965 | 17.765
10.1.6 | 87529 | Emboço ou massa única em argamassa 1:2:8, preparo mecânico com betoneira, aplicado manualmente | m² | 4.75 | 25.94 | 32.95 | 123.215 | 156.5125
10.1.7 | 87529/2 | Reboco em alvenaria ou estrutura de concreto, preparo mecânico em betoneira | m² | 4.75 | 6.49 | 8.25 | 30.8275 | 39.1875
10.1.8 | 88485 | Aplicação de fundo selador acrílico em paredes, uma demão | m² | 4.75 | 1.73 | 2.2 | 8.2175 | 10.45
10.1.9 | 88489 | Aplicação manual de pintura tinta látex acrílica em paredes, duas mãos | m² | 4.75 | 11.41 | 14.5 | 54.1975 | 68.875
10.1.10 | COMP.019 | Corrimão em aço inox 304 com passa mão de 2", montantes de 1.1/2" e 4 intermediários de 1/2" | m | 13 | 359.16 | 456.14 | 4669.08 | 5929.82
10.1.11 | 12358 | Mastro para bandeira (escalonado - 3" e 2.1/2") - 2 x 6,00 m + 1 x 7,00 m | m | 19 | 87.35 | 110.94 | 1659.65 | 2107.86
10.1.12 | COMP.020 | Grade, com portão de ferro de abrir, 2,00 metros de altura | m2 | 11.3 | 226.47 | 287.62 | 2559.111 | 3250.106
Total subitem 10.1 | [6 empty] | 10733.9645 | 13632.6739
10.2 |  | Passeio para pedestres
10.2.1 | 72136 | Execução de piso de concreto em concreto moldado in loco, feito na obra, espessura 8 cm, armado, polido | m² | 108 | 68 | 86.36 | 7344 | 9326.88
10.2.1 | 38185 | Piso tátil em placa cimentícia de alta resistência, alerta ou direcional (25 x 25 cm), espessura 2,0 cm. | m² | 6.75 | 129.57 | 164.5539 | 874.5975 | 1110.7388
Total subitem 10.2 | [6 empty] | 8218.5975 | 10437.6188
|  | TOTAL SERVIÇOS NO ENTORNO |  | TOTAL ITEM 10.0 |  |  | 18952.562 | 24070.2927
|  | T O T A L G E R A L |  |  |  |  | 436335.5101 | 556027.08
Importa o presente orçamento em R$ 556.027,08 (Quinhentos e cinquenta e seis mil, vinte e sete reais e oito centavos).
Dilermando de Aguiar, 05 de dezembro de 2.018
Marcos Antonio Carazzo Helidiane Schossler de Brites José Claiton Sauzem Ilha
Eng. Civil - CREA 49.848/D Arquiteta e Urbanista - CAU-A117652-8 Prefeito Municipal
Diretora de Projetos

## Comp.
Espírito Santo
Composição 1: Piso Tátil em borracha, assentado com cola, espessura 5mm (m²)
Cód. SINAPI | Descrição do Insumo | Unid. | Coef. | Valor Unit. | Valor Total
4750 | Pedreiro | h | 0.67 |  | 0
6127 | Servente | h | 0.67 |  | 0
Pesquisa | Piso Tátil (25x25cm) | m² | 1.02 |  | 0
4791 | Cola Neoprene | kg | 0.4 |  | 0
3767 | Lixa | unid | 0.5 |  | 0
Valor Total Unitário |  |  |  |  | 0
Composição 2: Piso Tátil em placa cimentícia de alta resistência (25x25cm), espessura 5mm (m²)
Cód. SINAPI | Descrição do Insumo | Unid. | Coef. | Valor Unit. | Valor Total
4750 | Pedreiro | h | 0.5 |  | 0
6127 | Servente | h | 0.6 |  | 0
Pesquisa | Piso Tátil (25x25cm) | m² | 1.05 |  | 0
370 | Areia lavada média | m³ | 0.01 |  | 0
13284 | Cimento Portland | kg | 7.5 |  | 0
Valor Total Unitário |  |  |  |  | 0