## MDS
PREFEITURA MUNICIPAL DE DILERMANDO DE AGUIAR - RS.
PLANILHA ORÇAMENTÁRIA
OBRA: |  | PRÉDIO DO CENTRO DE APOIO PEDAGÓGICO (CAP)
|  | Término do pavihão e ampliação |  |  | Data Base: |  | Março / 2018
Término do pavilhão - A = 240,00 m2
|  | Ampliação - A = 67,20 m2 (sendo: sanit. e coz. - A = 52,20 m2 e acesso cob. - A = 15,00 m2) |  |  | BDI com Desoneração: |  | 27%
LOCAL: |  | LOCAL = RUA MAURICIO PICANTET - CIDADE DE DILERMANDO DE AGUIAR - RS.
Item | Cód.SINAPI | Descrição dos Serviços | Unid. | Quant. | Valor Unitário (R$) |  | Valor Total (R$)
[5 empty] | Sem BDI | Com BDI | Sem BDI | Com BDI
1.0 |  | Serviços Preliminares
1.1 | 73992/1 | Locação convencional da obra, através de gabarito de tábuas corridas pontaletadas | m² | 52.2 | 5.89 | 7.48 | 307.458 | 390.456
1.2 | 73948/16 | Limpeza manual do terreno (com raspagem superficial) | m² | 52.2 | 3.43 | 4.35 | 179.046 | 227.07
Total item 1.0 | [6 empty] | 486.504 | 617.526
2.0 |  | Movimento de Terra
2.1 | 96527 | Escavação manual de vala para viga baldrame, com previsão de forma | m³ | 3.02 | 51.01 | 64.78 | 154.0502 | 195.6356
2.2 | 72961 | Regularização e compactação do fundo de valas | m² | 15.12 | 1.21 | 1.53 | 18.2952 | 23.1336
2.3 | 96995 | Reaterro manual apiloado com soquete | m³ | 13.2 | 22.95 | 29.15 | 302.94 | 384.78
Total item 2.0 | [6 empty] | 475.2854 | 603.5492
3.0 |  | Infra-estrutura: Fundações
3.1 |  | Estacas (diâmetro 30 cm)
3.1.1 | 98230 | Estaca a trado (broca) diâmetro = 300mm, em concreto moldado in loco, 15 Mpa, sem armação (14 unid.) | m | 35 | 59.65 | 75.76 | 2087.75 | 2651.6
3.1.2 | 92775 | Armação aço 5.0 mm - CA-60 | kg | 22 | 10.26 | 13.03 | 225.72 | 286.66
3.1.3 | 92778 | Armação aço 10.0 mm - CA-50 | kg | 89.83 | 6.83 | 8.67 | 613.5389 | 778.8261
Total subitem 3.1 | [6 empty] | 2927.0089 | 3717.0861
3.2 |  | Viga de fundação (20 x 30 cm)
3.2.1 | 94968 | Lastro de concreto magro, e=3,0 cm, preparo mecânico | m³ | 0.42 | 248.09 | 315.07 | 104.1978 | 132.3294
3.2.2 | 96536 | Fabricação, montagem e desmontagem de forma para viga baldrame, em madeira serrada,e = 25 mm, 4 utilizações | m² | 27.84 | 31.3 | 39.75 | 871.392 | 1106.64
3.2.3 | 96963 | Concreto estrutural (Fck =15MPa), preparo mecânico com betoneira | m³ | 2.78 | 281.66 | 357.7 | 783.0148 | 994.406
3.2.4 | 74157/004 | Lançamento / aplicação manual de concreto | m³ | 2.78 | 89.56 | 113.74 | 248.9768 | 316.1972
3.2.5 | 92775 | Armação aço 5.0 mm - CA-60 | kg | 49.97 | 10.26 | 13.03 | 512.6922 | 651.1091
3.2.6 | 92778 | Armação aço 10.0 mm - CA-50 | kg | 114.51 | 6.83 | 8.67 | 782.1033 | 992.8017
Total subitem 3.2 | [6 empty] | 3302.3769 | 4193.49
Total item 3.0 | [6 empty] | 6229.3858 | 7910.5761
4.0 |  | Impermeabilização
4.1 | 74106/1 | Impermeabilização de estruturas enterradas, com tinta asfáltica, duas demãos | m² | 20.06 | 7.88 | 10 | 158.0728 | 200.6
Total item 4.0 | [6 empty] | 158.0728 | 200.6
5.0 |  | Alvenaria de tijolos e fechamento de paredes e pilares com chapas metálicas
5.1 |  | Alvenaria
5.1.1 | 87509 | Alvenaria de vedação de blocos cerâmicos furados na horizontal de 14x9x19 cm (espessura 14 cm, bloco deitado) e argamassa de assentamento com preparo em betoneira | m² | 83.28 | 56.93 | 72.3 | 4741.1304 | 6021.144
5.1.2 | 87509 | Alvenaria de vedação de blocos cerâmicos furados na horizontal de 14x9x19 cm (espessura 14 cm, bloco deitado) e argamassa de assentamento com preparo em betoneira, para oitões | m² | 14.4 | 56.93 | 72.3 | 819.792 | 1041.12
5.1.3 | 87507 | Alvenaria de vedação de blocos cerâmicos furados na horizontal de 14x9x19 cm (espessura 9 cm) e argamassa de assentamento com preparo em betoneira | m² | 11.88 | 42.99 | 54.6 | 510.7212 | 648.648
Total subitem 5.1 | [6 empty] | 6071.6436 | 7710.912
5.2 |  | Fechamento de paredes e pilares com chapas metálicas
5.2.1 | 87509 | Fechamento das paredes em cima das janelas, com chapa nº 18, a ser fixada nas janelas e nas tesouras, corte 29 cm (2+25+2 cm) | m | 38.8 | 23 | 29.21 | 892.4 | 1133.348
5.2.2 | 87509 | Fechamento de pilares, com chapa nº 18, corte 36 cm (2+10+12+10+2 cm) em 6 pilares, até a altura de 2,50 m) | m | 15 | 32 | 40.64 | 480 | 609.6
5.2.3 | 87509 | Fechamento de pilares, com chapa nº 18, corte 72 cm (12+24+12+24 cm), em 12 pilares, na altura de 2,50 m até 3,50 m | m | 12 | 68 | 86.36 | 816 | 1036.32
5.2.4 | 87509 | Fechamento de pilares, com chapa nº 18, corte 32 cm (2+2+24+2+2 cm) em 2 pilares, até a altura de 2,50 m) | m | 5 | 28 | 35.56 | 140 | 177.8
5.2.5 | 87509 | Fechamento de pilares, com chapa nº 18, corte 16 cm (2+2+10+2 cm) em 4 pilares, até a altura de 2,50 m) | m | 10 | 12 | 15.24 | 120 | 152.4
Total subitem 5.2 | [6 empty] | 2448.4 | 3109.468
Total item 5.0 | [6 empty] | 8520.0436 | 10820.38
6.0 |  | Supra-estrutura
6.1 |  | Pilares (14 x 20 cm) - 10 unidades
6.1.1 | 94963 | Concreto estrutural (Fck =15MPa), preparo mecânico com betoneira | m³ | 0.84 | 281.66 | 357.7 | 236.5944 | 300.468
6.1.2 | 74157/004 | Lançamento / aplicação manual de concreto | m³ | 0.84 | 89.56 | 113.74 | 75.2304 | 95.5416
6.1.3 | 92775 | Armação aço 5.0 mm - CA-60 | kg | 22.48 | 10.26 | 13.03 | 230.6448 | 292.9144
6.1.4 | 92778 | Armação aço 10.0 mm - CA-50 | kg | 74.04 | 6.83 | 8.67 | 505.6932 | 641.9268
Total subitem 6.1 | [6 empty] | 1048.1628 | 1330.8508
6.2 |  | Vigas superiores (em cima de todas as paredes e sobre os pilares que encostam no pavilhão) - (14 x 35 cm)
6.2.1 | 94963 | Concreto estrutural (Fck =15MPa), preparo mecânico com betoneira | m³ | 2.86 | 281.66 | 357.7 | 805.5476 | 1023.022
6.2.2 | 74157/004 | Lançamento / aplicação manual de concreto | m³ | 2.86 | 89.56 | 113.74 | 256.1416 | 325.2964
6.2.3 | 92775 | Armação aço 5.0 mm - CA-60 | kg | 61.7 | 10.26 | 13.03 | 633.042 | 803.951
6.2.4 | 92778 | Armação aço 10.0 mm - CA-50 | kg | 144.13 | 6.83 | 8.67 | 984.4079 | 1249.6071
Total subitem 6.2 | [6 empty] | 2679.1391 | 3401.8765
6.3 |  | Vergas de concreto - (14 x 10 cm)
6.3.1 | 94963 | Concreto estrutural (Fck =15MPa), preparo mecânico com betoneira | m³ | 0.38 | 281.66 | 357.7 | 107.0308 | 135.926
6.3.2 | 92775 | Armação aço 5.0 mm - CA-60 | kg | 10.81 | 10.26 | 13.03 | 110.9106 | 140.8543
6.3.3 | 92776 | Armação aço 6.3 mm - CA-50 | kg | 26.56 | 8.86 | 11.25 | 235.3216 | 298.8
Total subitem 6.3 | [6 empty] | 453.263 | 575.5803
6.4 |  | Contra vergas de concreto - (14 x 10 cm)
6.4.1 | 94964 | Concreto estrutural (Fck =15MPa), preparo mecânico com betoneira | m³ | 0.19 | 281.66 | 357.7 | 53.5154 | 67.963
6.4.2 | 92776 | Armação aço 6.3 mm - CA-50 | kg | 6.57 | 8.86 | 11.25 | 58.2102 | 73.9125
Total subitem 6.4 | [6 empty] | 111.7256 | 141.87
Total item 6.0 | [6 empty] | 4292.2905 | 5450.1776
7.0 |  | Cobertura
7.1 | 92566 | Fabricação e instalação de estrutura pontaletada de madeira não aparelhada para telhados de até duas águas para telhas onduladas de fibrocimento, incluso transporte vertical | m² | 52.2 | 11.4 | 14.47 | 595.08 | 755.334
7.2 | 55960 | Imunização de madeiramento para cobertura utilizando cupinicida incolor | m² | 52.2 | 4.16 | 5.28 | 217.152 | 275.616
7.3 | 7194 | Telhas de fibrocimento, ondulada 6 mm, sem amianto | m² | 65.34 | 20.33 | 25.81 | 1328.3622 | 1686.4254
7.4 | 94223 | Cumeeira em telha de fibrocimento ondulada 6mm, incluso acessórios de fixação | m² | 4.35 | 40.92 | 51.96 | 178.002 | 226.026
7.5 | 94231 | Rufo em chapa de aço galvanizado nº 24, corte de 25 cm, incluso transporte vertical | m | 13.2 | 30.35 | 38.54 | 400.62 | 508.728
Total item 7.0 | [6 empty] | 2719.2162 | 3452.14
8.0 |  | Revestimento
8.1 |  | Pavilhão (paredes internas e externas)
8.1.2 | 87529 | Emboço ou massa única em argamassa 1:2:8, preparo mecânico com betoneira, aplicado manualmente | m² | 314.95 | 19.93 | 25.31 | 6276.9535 | 7971.3845
8.1.3 | 87529/2 | Reboco em alvenaria ou estrutura de concreto, preparo mecânico em betoneira | m² | 314.95 | 5.94 | 7.54 | 1870.803 | 2374.723
Total subitem 8.1 | [6 empty] | 8147.75 | 10346.1
8.2 |  | Ampliação (paredes internas e externas, pilares e vigas)
8.2.1 | 87879 | Chapisco em alvenaria ou estrutura de concreto, com colher de pedreiro, | m² | 220.41 | 2.69 | 3.41 | 592.9029 | 751.5981
traço 1:3, preparo em betoneira
8.2.2 | 87529 | Emboço ou massa única em argamassa 1:2:8, preparo mecânico com | m² | 220.41 | 19.93 | 25.31 | 4392.7713 | 5578.5771
betoneira, aplicado manualmente
8.2.3 | 87529/2 | Reboco em alvenaria ou estrutura de concreto, preparo mecânico em | m² | 133.71 | 5.94 | 7.54 | 794.2374 | 1008.1734
betoneira
8.2.4 | 93393 | Revestimento cerâmico para paredes internas com placas tipo esmaltada de dimensões 20 cm x 20 cm (azulejos) | m² | 86.7 | 30.52 | 38.76 | 2646.084 | 3360.492
de dimensões 20 cm x 20 cm (azulejos)
Total subitem 8.2 | [6 empty] | 8425.9956 | 10698.8406
8.3 |  | Oitões
8.3.1 | 87879 | Chapisco em alvenaria ou estrutura de concreto, com colher de pedreiro, | m² | 21.6 | 2.69 | 3.41 | 58.104 | 73.656
traço 1:3, preparo em betoneira
8.3.2 | 87529 | Emboço ou massa única em argamassa 1:2:8, preparo mecânico com | m² | 7.2 | 19.93 | 25.31 | 143.496 | 182.232
betoneira, aplicado manualmente
8.3.3 | 87529/2 | Reboco em alvenaria ou estrutura de concreto, preparo mecânico em | m² | 7.2 | 5.94 | 7.54 | 42.768 | 54.288
betoneira
Total subitem 8.3 | [6 empty] | 244.368 | 310.176
Total item 8.0 | [6 empty] | 16818.1136 | 21355.1166
9.0 |  | Pavimentação
9.1 | 4721 | Lastro de pedra brita nº 1, 5 cm | m³ | 2.22 | 46.64 | 59.23 | 103.5408 | 131.4906
9.2 | 94962 | Concreto magro para lastro, traço 1:4,5:4,5 (cimento/areia média/brita 1) - Preparo mecânico com betoneira, 6 cm | m³ | 2.66 | 253.16 | 321.51 | 673.4056 | 855.2166
9.3 | 87620 | Contrapiso em argamassa traço 1:4 (cimento e areia), preparo mecânico com betoneira, espessura 3 cm (camada regularizadora) | m² | 44.36 | 23.18 | 29.43 | 1028.2648 | 1305.5148
9.4 | 87248 | Revestimento cerâmico para piso com placas tipo esmaltada extra de dimensões 35 cm x 35 cm, incluso argamassa colante e rejunte | m² | 44.36 | 26.66 | 33.85 | 1182.6376 | 1501.586
Total suitem 9.0 | [6 empty] | 2987.8488 | 3793.808
10.0 |  | Forro
10.1 | 96111 | Forro em pvc, frisado, inclusive estrutura de fixação | m² | 44.36 | 34.23 | 43.47 | 1518.4428 | 1928.3292
10.2 | 96121 | Acabamento para forro (roda-forro em perfil plástico) | m² | 79.6 | 5.91 | 7.5 | 470.436 | 597
10.3 | 96111 | Forro em pvc, frisado, inclusive estrutura de fixação (beirais) | m² | 13.14 | 34.23 | 43.47 | 449.7822 | 571.1958
10.4 | 96121 | Acabamento para forro (roda-forro em perfil plástico) - beirais | m² | 21.9 | 5.91 | 7.5 | 129.429 | 164.25
10.5 | 6189 | Espelho em madeira de cedrinho (30 cm), com rebaixo | m | 21.9 | 12.54 | 15.92 | 274.626 | 348.648
10.6 | COMP. 01 | Passarinheiro (plástico) | m | 13.2 | 7.85 | 9.96 | 103.62 | 131.472
Total item 10.0 | [6 empty] | 2946.336 | 3740.895
11.0 |  | Esquadrias
11.1 |  | Pavilhão
11.1.1 | COMP.02 | Janela de ferro, básculas - 490 x 100 cm - 4 unidades | m² | 19.6 | 180 | 228.6 | 3528 | 4480.56
11.1.2 | COMP.02 | Janela de ferro, básculas - 480 x 100 cm - 4 unidades | m² | 19.2 | 180 | 228.6 | 3456 | 4389.12
11.1.3 | COMP.02 | Janela de ferro, básculas - 570 x 100 cm - 2 unidades | m² | 11.4 | 180 | 228.6 | 2052 | 2606.04
11.1.4 | COMP.03 | Porta de ferro, chapa nº 20, metade chapa - metade vidro - 220 x 220 cm - 2 unidades | m² | 9.68 | 210 | 266.7 | 2032.8 | 2581.656
11.1.5 | COMP.04 | Barra antipânico dupla | unid. | 1 | 1380 | 1752.6 | 1380 | 1752.6
11.1.6 | COMP.05 | Fechadura para porta antipânico | unid. | 1 | 190 | 241.3 | 190 | 241.3
Total subitem 11.1 | [6 empty] | 12638.8 | 16051.276
11.2 |  | Ampliação
11.2.1 | COMP.02 | Janela de ferro, básculas - 155 x 120 cm - 1 unidades | m² | 1.86 | 180 | 228.6 | 334.8 | 425.196
11.2.2 | COMP.02 | Janela de ferro, básculas - 120 x 60 cm - 2 unidades | m² | 1.44 | 180 | 228.6 | 259.2 | 329.184
11.2.3 | COMP.02 | Janela de ferro, básculas - 100 x 60 cm - 6 unidades | m² | 3.6 | 180 | 228.6 | 648 | 822.96
11.2.4 | COMP.03 | Porta de ferro, chapa nº 20, metade chapa - metade vidro - 80 x 210 cm | m² | 1.68 | 210 | 254 | 352.8 | 426.72
11.2.5 | 90822/2 | Guichê de madeira (passa prato) - 80 x 60 cm | unid. | 1 | 105.39 | 133.84 | 105.39 | 133.84
11.2.6 | 90821 | Porta de madeira, 70 x 210 cm, para pintura, de abrir, semi oca, padrão médio, espessura 3,5 cm, itens inclusos: marco, dobradiças, guarnições e fechadura de cilindro, ou seja, completa | unid. | 4 | 371.56 | 471.88 | 1486.24 | 1887.52
11.2.7 | 90822 | Porta de madeira, 80 x 210 cm, para pintura, de abrir, semi oca, padrão médio, espessura 3,5 cm, itens inclusos: marco, dobradiças, guarnições e fechadura de cilindro, ou seja, completa | unid. | 5 | 366.68 | 465.68 | 1833.4 | 2328.4
Total subitem 11.2 | [6 empty] | 5019.83 | 6353.82
Total item 11.0 | [6 empty] | 17658.63 | 22405.096
12.0 |  | Vidros
12.1 | 72122 | Vidro fantasia tipo canelado, espessura 4 mm | m² | 61.72 | 63.76 | 80.97 | 3935.2672 | 4997.4684
Total item 12.0 | [6 empty] | 3935.2672 | 4997.4684
13.0 |  | Pinturas
13.1 | 88485 | Aplicação de fundo selador acrílico em paredes, uma demão | m² | 455.86 | 1.71 | 2.17 | 779.5206 | 989.2162
13.2 | 88489 | Aplicação manual de pintura tinta látex acrílica em paredes, duas mãos | m² | 455.86 | 8.17 | 10.38 | 3724.3762 | 4731.8268
13.3 | 74065/3 | Pintura esmalte brilhante para madeira, duas demãos, sobre fundo nivelador branco (esquadrias internas) | m² | 44.28 | 16.7 | 21.21 | 739.476 | 939.1788
13.4 | 74065/3 | Pintura esmalte brilhante para madeira, duas demãos, sobre fundo nivelador branco (espelho de madeira) | m² | 6.57 | 16.7 | 21.21 | 109.719 | 139.3497
13.5 | 73924/1 | Pintura esmalte alto brilho, duas demãos, sobre superfície metálica, incluso zarcão (esquadrias) | m² | 167.16 | 9.21 | 11.7 | 1539.5436 | 1955.772
13.6 | 73924/1 | Pintura esmalte alto brilho, duas demãos, sobre superfície metálica, incluso zarcão (tesouras, pilares e chapas metálicas) | m² | 120 | 9.21 | 11.7 | 1105.2 | 1404
Total item 13.0 | [6 empty] | 7997.8354 | 10159.35
14.0 |  | Instalação elétrica
14.1 |  | Entrada
14.1.1 | 41598 | Entrada, incluindo: poste de metal, caixa de medição em muro de alvenaria, disjuntor, canos, conexões, cabos, aterramento, enfim, todo o necessário para a instalação | unid. | 1 | 1344.21 | 1707.15 | 1344.21 | 1707.15
14.1.2 | 74104 | Caixa de passagem de alvenaria de tijolos maciços, 70x70xvar., rebocada internamente, com tampa de concreto, fundo com brita | unid. | 3 | 128.27 | 162.9 | 384.81 | 488.7
14.1.3 | 93008 | Eletroduto de pvc rígido, roscável 1 1/2", incluindo conexões (CM-CDs) | m | 45 | 10.9 | 13.84 | 490.5 | 622.8
14.1.4 | 91931 | Cabo de cobre isolamento termoplástico 0,6a1,0kv 6 mm2, antichama (para ligação terra) | m | 48 | 5.77 | 7.33 | 276.96 | 351.84
14.1.5 | 92984 | Cabo de cobre isolamento termoplástico 0,6a1,0kv 10 mm2, antichama (2 fase + 1 neutro) | m | 100 | 6.08 | 7.72 | 608 | 772
Total subitem 14.1 | [6 empty] | 3104.48 | 3942.49
14.2 |  | Quadro de Distribuição e disjuntores
14.2.1 | 39764 | Quadro de distribuição sem barramento, com porta, de embutir, de chapa de aço galvanizado, para 6 disjuntores | unid. | 2 | 43.34 | 55.04 | 86.68 | 110.08
14.2.2 | 74130/1 | Disjuntor termomagnético monopolar 20 A | unid. | 2 | 11.56 | 14.68 | 23.12 | 29.36
14.2.3 | 74130/1 | Disjuntor termomagnético monopolar 25 A | unid. | 5 | 11.56 | 14.68 | 24.02 | 73.4
Total do subitem 14.2 | [6 empty] | 109.8 | 139.44
14.3 |  | Luminárias
14.3.1 | 97606 | Luminária arandela, tipo meia-lua, com 1 lâmpada de 15 W. | unid. | 5 | 24.6 | 31.24 | 123 | 156.2
14.3.2 | 38773 | Luminária de teto plafon/plafonier em plástico com base E-27, (não inclui lâmpada) | unid. | 12 | 2.77 | 3.52 | 33.24 | 42.24
14.3.3 | 38191 | Lâmpada fluorescente compacta 2U branca 15 W, base E-27 | unid. | 12 | 9.77 | 12.41 | 117.24 | 148.92
14.3.4 | COMP.06 | Luminária tubular de sobrepor LED slim, 36 W, 120 cm x 7,5 cm, completa com lâmpadas | unid. | 11 | 100 | 127 | 1100 | 1397
Total do subitem 14.3 | [6 empty] | 1373.48 | 1744.36
14.4 |  | Pontos de Luz e tomadas
14.4.1 | 91941 | Caixa retangular 4" X 2", pvc, instalada em parede (ampliação) | unid. | 18 | 6.31 | 8.01 | 113.58 | 144.18
14.4.2 | 91941 | Caixa retangular 4" X 2", pvc, instalada em parede (pavilhão) | unid. | 11 | 6.31 | 8.01 | 69.41 | 88.11
14.4.3 | 92027 | Interruptor simples (2 módulos) com 1 tomada de embutir 2P+T 10 A, incluindo suporte e placa | unid. | 13 | 23.6 | 29.97 | 306.8 | 389.61
14.4.4 | 91953 | Interruptor simples, incluindo suporte e placa | unid. | 4 | 18.55 | 23.56 | 74.2 | 94.24
14.4.5 | 91996 | Tomada de embutir, 2P+T 10 A, incluindo suporte e placa | unid. | 11 | 21.88 | 27.79 | 240.68 | 305.69
14.4.6 | 91996 | Tomada para condulete, 2P+T 10 A, incluindo suporte e placa | unid. | 14 | 21.88 | 27.79 | 306.32 | 389.06
14.4.7 | 91831 | Eletroduto flexível corrugado, pvc, DN 20 MM (1/2") - ampliação | m | 96 | 3.65 | 4.64 | 350.4 | 445.44
14.4.8 | 91863 | Eletroduto rígido, com rosca, pvc DN 25 (3/4") - pavilhão | m | 74 | 5.88 | 7.47 | 435.12 | 552.78
14.4.9 | 95805 | Conduletes, aparentes (vários tipos) | unid. | 20 | 15.74 | 19.99 | 314.8 | 399.8
14.4.10 | 91928 | Cabo de cobre flexível isolado, 4,0 mm2, anti-chama 450/750 V, para circuitos terminais - fornecimento e instalação | m | 300 | 3.45 | 4.38 | 1035 | 1314
14.4.11 | 91926 | Cabo de cobre flexível isolado, 2,5 mm2, anti-chama 450/750 V, para circuitos terminais - fornecimento e instalação | m | 160 | 2.35 | 2.98 | 376 | 476.8
Total do subitem 14.4 | [6 empty] | 3622.31 | 4599.71
Total item 14.0 | [6 empty] | 8210.07 | 10426
15.0 |  | Instalação hidráulica
15.1 | 89446 | Tubo de pvc, soldável, 25 mm | m | 66 | 3.47 | 4.4 | 229.02 | 290.4
15.2 | 6005 | Registro de gaveta, metálico com canopla, 3/4" | unid. | 9 | 71 | 90.17 | 639 | 811.53
15.3 | 89440 | Te pvc, soldável, 25 mm | unid. | 11 | 5.43 | 6.89 | 59.73 | 75.79
15.4 | 89408 | Joelho pvc, soldável, 25 mm | unid. | 18 | 3.83 | 4.85 | 68.94 | 87.3
15.5 | 89429 | Adaptador pvc, soldável, 25 x 3/4" | unid. | 18 | 3.02 | 3.83 | 54.36 | 68.94
15.6 | 89441 | Te pvc, soldável, com bucha de latão, 25 mm x 1/2" | unid. | 2 | 10.78 | 13.68 | 21.56 | 27.36
15.7 | 89366 | Joelho pvc, soldável, com bucha de latão 25 mm x 1/2" | unid. | 12 | 9.64 | 12.23 | 115.68 | 146.76
Total do item 15.0 | [6 empty] | 1188.29 | 1508.08
16.0 |  | Instalação Sanitária
16.1 | 11717 | Caixa sifonada, 150 x 150 x 50 mm, com grelha e porta grelha | unid. | 4 | 27.39 | 34.78 | 109.56 | 139.12
16.2 | 11880 | Caixa sifonada pvc, 250 X 230 X 75 mm, com tampa e porta tampa | unid. | 1 | 70.49 | 89.51 | 70.49 | 89.51
16.3 | 74104-1 | Caixa de inspeção em alvenaria de tijolos maciços, com tampa de concreto | unid. | 3 | 128.27 | 162.9029 | 384.81 | 488.7087
16.4 | 89711 | Tubo de pvc, esgoto, 40 mm | m | 7 | 9.46 | 11.73 | 66.22 | 82.11
16.5 | 89712 | Tubo de pvc, esgoto, 50 mm | m | 20 | 14.38 | 18.26 | 287.6 | 365.2
16.6 | 89713 | Tubo de pvc, esgoto, 75 mm | m | 10 | 21.37 | 27.14 | 213.7 | 271.4
16.7 | 89714 | Tubo de pvc, esgoto, 100 mm | m | 18 | 30.22 | 38.38 | 543.96 | 690.84
16.8 | 89714 | Tubo de pvc, esgoto, 100 mm, do filtro até o tratamento na EMEI | m | 35 | 30.22 | 38.38 | 1057.7 | 1343.3
16.9 | 89744 | Joelho de pvc, esgoto, 100 mm | unid. | 6 | 14.9 | 18.91 | 89.4 | 113.46
16.10 | 89737 | Joelho de pvc, esgoto, 75 mm | unid. | 2 | 11.31 | 14.35 | 22.62 | 28.7
16.11 | 89732 | Joelho de pvc, esgoto, 50 mm | unid. | 3 | 6.62 | 8.4 | 19.86 | 25.2
16.12 | 89724 | Joelho de pvc, esgoto, 40 mm | unid. | 4 | 5 | 6.34 | 20 | 25.36
16.13 | 89796 | Te de pvc, esgoto, 100 x 50 mm | unid. | 4 | 24.18 | 30.7 | 96.72 | 122.8
16.14 | 89797 | Junção (Y) de 100 x 100 mm | unid. | 4 | 27.87 | 35.38 | 111.48 | 141.52
16.15 | 89795 | Junção (Y) de 100 x 50 mm | unid. | 2 | 20.4 | 25.9 | 40.8 | 51.8
16.16 | COMP.07 | Fossa séptica, em polietileno de alta densidade (PEAD), capacidade mínima 2.250 litros | unid. | 1 | 1989.1 | 2526.15 | 1989.1 | 2526.15
16.17 | COMP.08 | Filtro anaeróbico, em polietileno de alta densidade (PEAD), capacidade mínima 1.850 litros | unid. | 1 | 2341.5 | 2973.7 | 2341.5 | 2973.7
16.18 | COMP.09 | Sumidouro, em polietileno de alta densidade (PEAD), capacidade mínima 1.850 litros | unid. | 1 | 1917.3 | 2183.51 | 1917.3 | 2183.51
Total do item 16.0 | [6 empty] | 9382.82 | 11662.3887
17.0 |  | Louças e metais
17.1 | 86931 | Vaso sanitário sifonado com caixa acoplada, louça branca, incluso acessórios p/ instalação e engate flexível plástico branco de 1/2"x40 cm | unid. | 4 | 381.89 | 485 | 1527.56 | 1940
17.2 | 95472 | Vaso sanitário sifonado com caixa acoplada, louça branca, para PCD, incluso acessórios para instalação e engate flexível em plástico branco de 1/2" x 40 cm | unid. | 2 | 464.64 | 590.09 | 929.28 | 1180.18
17.3 | 86939 | Lavatório louça branca com coluna, 44 x 35 cm, padrão popular, incluso sifão flexível em pvc, válvula e engate flexível 30 cm em plástico e com torneira cromada padrão popular | unid. | 4 | 275.7 | 350.14 | 1102.8 | 1400.56
17.4 | 86904 | Lavatório de louça branca, suspenso | unid. | 2 | 103.75 | 131.76 | 207.5 | 263.52
17.5 | 377 | Assento para vaso sanitário | unid. | 6 | 21.65 | 27.5 | 129.9 | 165
17.6 | 86915 | Torneira cromada, de mesa, para lavatório, 1/2", padrão médio | unid. | 2 | 109.01 | 138.44 | 218.02 | 276.88
17.7 | 86911 | Torneira cromada longa, 1/2", para pia de cozinha, padrão médio | unid. | 1 | 56.04 | 71.17 | 56.04 | 71.17
17.8 | 7602 | Torneira cromada com bico para jardim, padrão popular | unid. | 2 | 19.48 | 24.74 | 38.96 | 49.48
17.9 | 86879 | Válvula em plástico para lavatório | unid. | 2 | 5.52 | 7.01 | 11.04 | 14.02
17.10 | 6136 | Sifão plástico extensível universal, tipo copo | unid. | 2 | 13.23 | 16.8 | 26.46 | 33.6
17.11 | 86885 | Engate flexível em plástico branco, 1/2" x 40 cm | unid. | 2 | 9.38 | 11.91 | 18.76 | 23.82
17.12 | 95554 | Papeleira de parede em metal cromado | unid. | 6 | 43.12 | 54.76 | 258.72 | 328.56
17.13 | COMP.10 | Porta toalha para toalhas de papel, metálica | unid. | 7 | 45.6 | 57.9 | 319.2 | 405.3
17.14 | 11758 | Dispenser para sabonete líquido, metálico | unid. | 6 | 41.69 | 52.95 | 250.14 | 317.7
17.15 | 36081 | Barra de apoio reta, em aço inox, 80 cm, diâmetro mínimo de 4,0 cm | unid. | 4 | 200.43 | 254.55 | 801.72 | 1018.2
17.16 | 36212 | Barra de apoio reta, lavatório de canto, em aço inox, diâm. mín. de 4,0cm | unid. | 2 | 326.62 | 414.81 | 653.24 | 829.62
Total do item 17.0 | [6 empty] | 6549.34 | 8317.61
18.0 |  | Acesso coberto
18.1 | 96527 | Escavação manual de vala para viga baldrame, com previsão de forma | m³ | 0.84 | 51.01 | 64.78 | 42.8484 | 54.4152
18.2 | 96963 | Concreto estrutural (Fck =15MPa), preparo mecânico com betoneira | m³ | 0.84 | 281.66 | 357.7 | 236.5944 | 300.468
18.3 | 74157/004 | Lançamento / aplicação manual de concreto | m³ | 0.84 | 89.56 | 113.74 | 75.2304 | 95.5416
18.4 | COMP. 11 | Acesso coberto (5,00 x 3,00 m) composto de pilares metálicos de 100 x 100 mm, tesouras metálicas e vidro temperado 8.00 mm, conforme planta de cobertura - prancha 3/9 | unid. | 1 | 5380 | 6832.6 | 5380 | 6832.6
Total do item 18.0 | [6 empty] | 5734.6732 | 7283.0248
19.0 |  | Calçada externa
19.1 | 94990 | Execução de piso de concreto em concreto moldado in loco, feito na obra, espessura 6 cm (49,80 m2 x 6 cm) | m³ | 2.99 | 520.79 | 661.4033 | 1557.1621 | 1977.5959
19.2 | 94992 | Execução de piso de concreto em concreto moldado in loco, feito na obra, | m² | 20 | 43.92 | 55.7784 | 878.4 | 1115.568
espessura 8 cm, armado
Total do item 19.0 | [6 empty] | 1557.1621 | 1977.5959
20.0 |  | Passeio para pedestres
20.1 | 94994 | Execução de piso de concreto em concreto moldado in loco, feito na obra, espessura 8 cm, armado | m² | 45 | 54.38 | 69.0626 | 2447.1 | 3107.817
Total do item 20.0 | [6 empty] | 2447.1 | 3107.817
21.0 |  | Cerca frontal
21.1 | COMP. 12 | Incluindo: conserto da tela, retirada e recolocação dos palanques de concreto, retirada e recolocação dos meio fios, confecção de um pilar de | unid. | 1 | 1050 | 1333.5 | 1050 | 1333.5
concreto armado (15 x 15 cm, 4 ferros diâmetro 8.0 mm, estribos 4.2 mm
a cada 15 cm) e pinturas.
21.2 | COMP.13 | Portão de correr 2,50 x 1,60 m | unid. | 1 | 1430 | 1816.1 | 1430 | 1816.1
Total do item 20.0 | [6 empty] | 2480 | 3149.6
|  | TOTAL GERAL |  |  |  |  | 112774.3 | 142938.83
Importa o presente orçamento (incluindo BDI de 27%) em R$ 142.938,83 (Cento e quarenta e dois mil, novecentos e trinta e oito reais e oitenta e três centavos).
Dilermando de Aguiar, 23 de maio de 2.018
Marcos Antonio Carazzo Helidiane Schossler de Brites José Claiton Sauzem Ilha
Eng. Civil - CREA 49.848/D Arquiteta e Urbanista - CAU-A117652-8 Prefeito Municipal
Diretora de Projetos

## Comp.
Espírito Santo
Composição 1: Piso Tátil em borracha, assentado com cola, espessura 5mm (m²)
Cód. SINAPI | Descrição do Insumo | Unid. | Coef. | Valor Unit. | Valor Total
4750 | Pedreiro | h | 0.67 |  | 0
6127 | Servente | h | 0.67 |  | 0
Pesquisa | Piso Tátil (25x25cm) | m² | 1.02 |  | 0
4791 | Cola Neoprene | kg | 0.4 |  | 0
3767 | Lixa | unid | 0.5 |  | 0
Valor Total Unitário |  |  |  |  | 0
Composição 2: Piso Tátil em placa cimentícia de alta resistência (25x25cm), espessura 5mm (m²)
Cód. SINAPI | Descrição do Insumo | Unid. | Coef. | Valor Unit. | Valor Total
4750 | Pedreiro | h | 0.5 |  | 0
6127 | Servente | h | 0.6 |  | 0
Pesquisa | Piso Tátil (25x25cm) | m² | 1.05 |  | 0
370 | Areia lavada média | m³ | 0.01 |  | 0
13284 | Cimento Portland | kg | 7.5 |  | 0
Valor Total Unitário |  |  |  |  | 0