## MDS
PREFEITURA MUNICIPAL DE DILERMANDO DE AGUIAR - RS.
PLANILHA ORÇAMENTÁRIA
OBRA: |  | CONSTRUÇÃO DE MURO DE ALVENARIA DE TIJOLOS FURADOS, CERCA COM TELA DE |  |  | Data Base: |  | Abril / 2019
ARAME SOLDADA, MOURÕES DE CONCRETO E PORTÃO DE ABRIR (frente - 22,40 m)
e PAVIMENTAÇÃO COM BLOQUETES DE CONCRETO - A = 284,02 m2.
LOCAL: |  | CEMITÉRIO MUNICIPAL - AV. ROCHA VIEIRA - DILERMANDO DE AGUIAR - RS. |  |  | BDI com Desoneração: |  | 27%
Item | Cód.SINAPI | Descrição dos Serviços | Unid. | Quant. | Valor Unitário (R$) |  | Valor Total (R$)
[5 empty] | Sem BDI | Com BDI | Sem BDI | Com BDI
1.0 |  | Serviços Preliminares
1.1 | 73992/1 | Locação convencional da obra | m² | 1249.92 | 0.15 | 0.2 | 187.488 | 249.984
1.2 | 73948/16 | Limpeza manual do terreno (com raspagem superficial) | m² | 1249.92 | 0.24 | 0.31 | 299.9808 | 387.4752
Total item 1.0 | [6 empty] | 487.4688 | 637.4592
2.0 |  | Cercamento frontal do terreno
2.1 |  | Movimento de terra
2.1.1 | 93358 | Escavação manual de vala | m³ | 1.4 | 62.18 | 78.97 | 87.052 | 110.558
2.1.2 | 93358 | Escavação manual de vala para blocos, com previsão de forma | m³ | 0.44 | 62.18 | 78.97 | 27.3592 | 34.7468
2.1.3 | 93358 | Escavação manual de vala para pilares, com previsão de forma | m³ | 0.38 | 62.18 | 78.97 | 23.6284 | 30.0086
2.1.4 | 72961 | Regularização e compactação do fundo de valas | m² | 5.6 | 1.26 | 1.61 | 7.056 | 9.016
Total do subitem 2.1 | [6 empty] | 145.0956 | 184.3294
2.2 |  | Viga de concreto (20 x 20 cm):
2.2.1 | 94962 | Concreto magro para lastro, traço 1:4,5:4,5 (cimento/areia média/brita 1) - Preparo mecânico com betoneira, 4 cm | m³ | 0.18 | 268.1 | 340.49 | 48.258 | 61.2882
2.2.2 | 72131 | Alvenaria de tijolo cerâmico maciço 5x10x20 cm 1 vez (espessura de 20 cm), assentado com argamassa traço 1:2:8 (cimento, cal e areia) | m² | 4.48 | 117.94 | 149.79 | 528.3712 | 671.0592
2.2.3 | 96536 | Fabricação, montagem e desmontagem de forma para viga baldrame, em madeira serrada, e = 25 mm | m² | 8.96 | 46.98 | 59.67 | 420.9408 | 534.6432
2.2.4 | 92777 | Armação aço CA-50, Ø 8,0mm(5/16") | Kg | 35.4 | 9.76 | 12.4 | 345.504 | 438.96
2.2.5 | 92783 | Armação aço CA-60, Ø 4.2mm | Kg | 13.85 | 11.52 | 14.64 | 159.552 | 202.764
2.2.6 | 94963 | Concreto estrutural (Fck =15MPa), preparo mecânico com betoneira | m³ | 0.9 | 297.96 | 378.41 | 268.164 | 340.569
2.2.7 | 74157/004 | Lançamento / aplicação manual de concreto | m³ | 0.9 | 101.93 | 129.46 | 91.737 | 116.514
Total do subitem 2.2 | [6 empty] | 1862.527 | 2365.7976
2.3 |  | Sapatas de concreto (80 x 80 x 30 cm) - 2 unidades:
2.3.1 | 94963 | Concreto estrutural (Fck =15MPa), preparo mecânico com betoneira | m³ | 0.38 | 297.96 | 378.41 | 113.2248 | 143.7958
2.3.2 | 74157/004 | Lançamento / aplicação manual de concreto | m³ | 0.38 | 101.93 | 129.46 | 38.7334 | 49.1948
2.3.3 | 92777 | Armação aço CA-50, Ø 8,0mm(5/16") | Kg | 6.32 | 9.76 | 12.4 | 61.6832 | 78.368
Total do subitem 2.3 | [6 empty] | 213.6414 | 271.3586
2.4 |  | Pilares (10 x 25 cm) - 2 unidades:
2.4.1 | 94963 | Concreto estrutural (Fck =15MPa), preparo mecânico com betoneira | m³ | 0.13 | 297.96 | 378.41 | 38.7348 | 49.1933
2.4.2 | 74157/004 | Lançamento / aplicação manual de concreto | m³ | 0.13 | 101.93 | 129.46 | 13.2509 | 16.8298
2.4.3 | 92778 | Armação aço CA-50, Ø 10,0mm(3/8") | kg | 12.34 | 7.92 | 10.06 | 97.7328 | 124.1404
2.4.4 | 92783 | Armação aço CA-60, Ø 4.2mm | kg | 3.7 | 11.52 | 14.64 | 42.624 | 54.168
Total do subitem 2.4 | [6 empty] | 192.3425 | 244.3315
2.5 |  | Blocos de concreto (30 x 30 x 70 cm) - 7 unidades:
2.5.1 | 94963 | Concreto estrutural (Fck =15MPa), preparo mecânico com betoneira | m³ | 0.39 | 297.96 | 378.41 | 116.2044 | 147.5799
2.5.2 | 74157/004 | Lançamento / aplicação manual de concreto | m³ | 0.39 | 101.93 | 129.46 | 39.7527 | 50.4894
Total do subitem 2.5 | [6 empty] | 155.9571 | 198.0693
2.6 |  | Alvenaria de tijolos furados
2.6.1 | 87507 | Alvenaria de vedação de blocos cerâmicos furados na horizontal de 14x9x19 cm (espessura 9 cm) e argamassa de assentamento com preparo em betoneira | m² | 10.98 | 58.09 | 73.78 | 637.8282 | 810.1044
Total do subitem 2.6 | [6 empty] | 637.8282 | 810.1044
2.7 |  | Revestimento
2.7.1 | 87879 | Chapisco em alvenaria ou estrutura de concreto, com colher de pedreiro, traço 1:3, preparo em betoneira | m² | 31.38 | 2.95 | 3.75 | 92.571 | 117.675
2.7.2 | 87529 | Emboço ou massa única em argamassa 1:2:8, preparo mecânico com betoneira, aplicado manualmente | m² | 31.38 | 26.08 | 33.13 | 818.3904 | 1039.6194
Total do subitem 2.7 | [6 empty] | 910.9614 | 1157.2944
2.8 |  | Cerca com tela soldada (H=0,60 m) e mourões de concreto (10x10x200 cm - retos)
2.8.1 | 4108 | Mourão (pilar) de concreto pré moldado, reto, 10 x 10 x 200 cm | unid. | 7 | 29.04 | 36.89 | 203.28 | 258.23
2.8.2 | 346 | Arame de aço, ovalado, 15 x 17, tensão 700 kgf (3 fios para amarrar a tela de arame) | kg | 3 | 12 | 15.24 | 36 | 45.72
2.8.3 | 345 | Arame galvanizado 18 BWG (para atilho) | kg | 1 | 15.2 | 19.31 | 15.2 | 19.31
2.8.4 | 10920 | Tela soldada de arame galvanizado 12 BWG (2,77 mm), malha 5 x 15 cm, altura 0,60 m | m² | 11.34 | 13.49 | 17.14 | 152.9766 | 194.3676
Total do subitem 2.8 | [6 empty] | 407.4566 | 517.6276
2.9 |  | Portão
2.9.1 | COMP. 10 | De abrir, duas folhas, de dimensões 3,00 m x 1,30 m (LxA), com dispositivo para cadear, confeccionado da seguinte forma: perímetro (contorno) - tubo 60 x 40 (espessura 1,5 mm); outros - tubo 40 x 40 (espessura = 1,5 mm); tela soldada 5 x 15 cm, fio 12 BWG (2,77 mm); para a fixação da tela nos tubos será usado um tubo quadrado de 3/8". Para a pintura deverá ser dado fundo industrial, inclusive na tela e tinta esmalte sintético brilho, duas demãos, inclusive na tela. | unid. | 1 | 2285 | 2901.95 | 2285 | 2901.95
Total do subitem 2.9 | [6 empty] | 2285 | 2901.95
2.10 |  | Pinturas
2.10.1 | 88485 | Aplicação de fundo selador acrílico em mourões de concreto, uma demão | m² | 3.64 | 1.74 | 2.21 | 6.3336 | 8.0444
2.10.2 | 88485 | Aplicação de fundo selador acrílico em pilares de concreto, rebocados, uma demão | m² | 1.82 | 1.74 | 2.21 | 3.1668 | 4.0222
2.10.3 | 88485 | Aplicação de fundo selador acrílico em viga de concreto, rebocada, uma demão | m² | 7.6 | 1.74 | 2.21 | 13.224 | 16.796
2.10.4 | 88485 | Aplicação de fundo selador acrílico em alvenaria rebocada, uma demão | m² | 21.96 | 1.74 | 2.21 | 38.2104 | 48.5316
2.10.5 | 88489 | Aplicação manual de pintura tinta látex acrílica brilho em mourões de concreto, duas demãos | m² | 3.64 | 11.51 | 14.62 | 41.8964 | 53.2168
2.10.6 | 88489 | Aplicação manual de pintura tinta látex acrílica brilho em pilares de concreto, rebocadod, duas demãos | m² | 1.82 | 11.51 | 14.62 | 20.9482 | 26.6084
2.10.7 | 88489 | Aplicação manual de pintura tinta látex acrílica brilho em viga de concreto, rebocada, duas demãos | m² | 7.6 | 11.51 | 14.62 | 87.476 | 111.112
2.10.8 | 88489 | Aplicação manual de pintura tinta látex acrílica brilho em alvenaria rebocada, duas demãos | m² | 21.96 | 11.51 | 14.62 | 252.7596 | 321.0552
Total do subitem 2.10 | [6 empty] | 464.015 | 589.3866
Total do item 2.0 | [6 empty] | 7274.8248 | 9240.2494
3.0 |  | Pavimentação externa
3.1 | 1530-DAER | Fornecimento e assentamento de meio fio novo (incluindo: escavação, rejuntamento e escoramento) | m | 162.6 | 28.02 | 35.59 | 4556.052 | 5786.934
3.2 | 94975 | Concreto para fixação dos meio fios fck= 15 Mpa | m³ | 3 | 393.11 | 499.25 | 1179.33 | 1497.75
3.3 | 36155 | Execução de piso de bloquete/piso intertravado de concreto - modelo retangular/tijolinho/paver, 20 cm x 10 cm, e = 6 cm, incluindo pó de pedra | m² | 284.02 | 29.88 | 37.95 | 8486.5176 | 10778.559
Total do item 3.0 | [6 empty] | 14221.8996 | 18063.243
|  | Total Geral |  |  |  |  | 21984.1932 | 27940.9516
Importa o presente orçamento em RS 27.940,95 (vinte e sete mil, novecentos e quarenta reais e noventa e cinco centavos).
Dilermando de Aguiar, 15 de julho de 2.019
Marcos Antonio Carazzo Helidiane Schossler de Brites José Claiton Sauzem Ilha
Eng. Civil - CREA 49.848/D Arquiteta e Urbanista - CAU-A117652-8 Prefeito Municipal
Diretora de Projetos

## Comp.
Espírito Santo
Composição 1: Piso Tátil em borracha, assentado com cola, espessura 5mm (m²)
Cód. SINAPI | Descrição do Insumo | Unid. | Coef. | Valor Unit. | Valor Total
4750 | Pedreiro | h | 0.67 |  | 0
6127 | Servente | h | 0.67 |  | 0
Pesquisa | Piso Tátil (25x25cm) | m² | 1.02 |  | 0
4791 | Cola Neoprene | kg | 0.4 |  | 0
3767 | Lixa | unid | 0.5 |  | 0
Valor Total Unitário |  |  |  |  | 0
Composição 2: Piso Tátil em placa cimentícia de alta resistência (25x25cm), espessura 5mm (m²)
Cód. SINAPI | Descrição do Insumo | Unid. | Coef. | Valor Unit. | Valor Total
4750 | Pedreiro | h | 0.5 |  | 0
6127 | Servente | h | 0.6 |  | 0
Pesquisa | Piso Tátil (25x25cm) | m² | 1.05 |  | 0
370 | Areia lavada média | m³ | 0.01 |  | 0
13284 | Cimento Portland | kg | 7.5 |  | 0
Valor Total Unitário |  |  |  |  | 0