## Orçamento Sintético
|  |  | Obra | Bancos |  | B.D.I. |  | Encargos Sociais
|  |  | COBERTURA PRAÇA - DILERMANDO DE AGUIAR | SINAPI - 04/2026 - Rio Grande do Sul SBC - 05/2026 - Rio Grande do Sul ORSE - 03/2026 - Sergipe SIURB - 01/2026 - São Paulo CPOS/CDHU - 04/2026 - São Paulo FDE - 04/2026 - São Paulo |  | 19,9% |  | Não Desonerado: Horista: 112,84% Mensalista: 69,95%
Orçamento Sintético
Item | Código | Banco | Descrição | Und | Quant. | Valor Unit | Valor Unit com BDI | Total | Peso (%)
1 |  |  | SERVIÇOS AUXILIARES E ADMNISTRATIVOS |  |  |  |  | 2806.24 | 0.6352%
1.1 | 90778 | SINAPI | ENGENHEIRO CIVIL DE OBRA PLENO COM ENCARGOS COMPLEMENTARES | H | 16 | 146.28 | 175.39 | 2806.24 | 0.6352%
2 |  |  | SERVIÇOS PRELIMINARES |  |  |  |  | 10451.85 | 2.366%
2.1 | 74209/001 | SINAPI | PLACA DE OBRA EM CHAPA DE ACO GALVANIZADO | m² | 6 | 552.55 | 662.51 | 3975.06 | 0.8997%
2.2 | 012689 | SBC | MOBILIZACAO E DESMOBILIZACAO DE CANTEIRO | UN | 1 | 5401.83 | 6476.79 | 6476.79 | 1.466%
3 |  |  | FUNDAÇÕES |  |  |  |  | 29034.49 | 6.572%
3.1 | 100897 | SINAPI | ESTACA ESCAVADA MECANICAMENTE, SEM FLUIDO ESTABILIZANTE, COM 40CM DE DIÂMETRO, CONCRETO LANÇADO POR CAMINHÃO BETONEIRA (EXCLUSIVE MOBILIZAÇÃO E DESMOBILIZAÇÃO). AF_01/2020 | M | 96 | 126.53 | 151.71 | 14564.16 | 3.296%
3.2 | 95584 | SINAPI | MONTAGEM DE ARMADURA TRANSVERSAL DE ESTACAS DE SEÇÃO CIRCULAR, DIÂMETRO = 6,30 MM. AF_09/2021_PS | KG | 114 | 13.77 | 16.51 | 1882.14 | 0.426%
3.3 | 95579 | SINAPI | MONTAGEM DE ARMADURA DE ESTACAS, DIÂMETRO = 16,0 MM. AF_09/2021_PS | KG | 310 | 8.16 | 9.78 | 3031.8 | 0.6862%
3.4 | 96537 | SINAPI | FABRICAÇÃO, MONTAGEM E DESMONTAGEM DE FÔRMA PARA BLOCO DE COROAMENTO, EM CHAPA DE MADEIRA COMPENSADA RESINADA, E=17 MM, 2 UTILIZAÇÕES. AF_01/2024 | m² | 21.5 | 189.71 | 227.46 | 4890.39 | 1.107%
3.5 | 96557 | SINAPI | CONCRETAGEM DE BLOCO DE COROAMENTO OU VIGA BALDRAME, FCK 30 MPA, COM USO DE BOMBA - LANÇAMENTO, ADENSAMENTO E ACABAMENTO. AF_01/2024 | m³ | 3 | 763.97 | 916 | 2748 | 0.622%
3.6 | 96545 | SINAPI | ARMAÇÃO DE BLOCO UTILIZANDO AÇO CA-50 DE 8 MM - MONTAGEM. AF_01/2024 | KG | 100 | 16 | 19.18 | 1918 | 0.4341%
4 |  |  | COBERTURA - ESTRUTURA PRINCIPAL |  |  |  |  | 80701.3 | 18.27%
4.1 | Technisan41 | Próprio | INSTALAÇÃO DE PERFIL METÁLICA, INCLUSO MÃO DE OBRA, TRANSPORTE, IÇAMENTO UTILIZANDO GUINDASTE E PINTURA. REF.: SINAPI 100763 | KG | 4951 | 4.59 | 5.5 | 27230.5 | 6.163%
4.2 | 30640 | SIURB | PERFIL DE AÇO ASTM-36 | KG | 4951 | 9.01 | 10.8 | 53470.8 | 12.1%
5 |  |  | COBERTURA - TRAVAMENTOS E TERÇAS |  |  |  |  | 61157.6 | 13.84%
5.1 | Technisan41 | Próprio | INSTALAÇÃO DE PERFIL METÁLICA, INCLUSO MÃO DE OBRA, TRANSPORTE, IÇAMENTO UTILIZANDO GUINDASTE E PINTURA. REF.: SINAPI 100763 | KG | 3752 | 4.59 | 5.5 | 20636 | 4.671%
5.2 | 30640 | SIURB | PERFIL DE AÇO ASTM-36 | KG | 3752 | 9.01 | 10.8 | 40521.6 | 9.172%
6 |  |  | LIGAÇÕES |  |  |  |  | 18388.49 | 4.162%
6.1 | 00001332 | SINAPI | CHAPA DE ACO GROSSA, ASTM A36, E = 3/8 " (9,53 MM) 74,69 KG/M2 | KG | 315 | 9.87 | 11.83 | 3726.45 | 0.8435%
6.2 | Technisan43 | Próprio | SOLDA DE ESTRUTURA METÁLICA. REF.: SINAPI 100377 | KG | 8703 | 0.83 | 1 | 8703 | 1.97%
6.3 | 16.44.001 | FDE | FORNECIMENTO E COLOCACAO DE CHUMBADORES QUIMICOS D=3/4" | UN | 64 | 77.66 | 93.11 | 5959.04 | 1.349%
7 |  |  | COBERTURA-TELHAMENTO |  |  |  |  | 89074.15 | 20.16%
7.1 | 13358 | ORSE | Fornecimento e instalação de chapas de policarbonato alveolar, branca, 6mm com emendas e acabamento em policarbonato, aplicado em toldo/cobertura/fechamento/etc | m² | 141 | 153.25 | 183.75 | 25908.75 | 5.864%
7.2 | 060247 | SIURB | TELHA TRAPEZOIDAL EM AÇO GALVANIZADO ESP=0,5MM, H=40MM, COM PINTURA ELETROLÍTICA COR BRANCA 2 FACES | m² | 505 | 104.32 | 125.08 | 63165.4 | 14.3%
8 |  |  | PALCO E FLOREIRA |  |  |  |  | 96275.52 | 21.79%
8.1 | 92265 | SINAPI | FABRICAÇÃO DE FÔRMA PARA VIGAS, EM CHAPA DE MADEIRA COMPENSADA RESINADA, E = 17 MM. AF_09/2020 | m² | 100 | 133.87 | 160.51 | 16051 | 3.633%
8.2 | 96557 | SINAPI | CONCRETAGEM DE BLOCO DE COROAMENTO OU VIGA BALDRAME, FCK 30 MPA, COM USO DE BOMBA - LANÇAMENTO, ADENSAMENTO E ACABAMENTO. AF_01/2024 | m³ | 7 | 763.97 | 916 | 6412 | 1.451%
8.3 | 96543 | SINAPI | ARMAÇÃO DE BLOCO UTILIZANDO AÇO CA-60 DE 5 MM - MONTAGEM. AF_01/2024 | KG | 115.5 | 20.33 | 24.38 | 2815.89 | 0.6374%
8.4 | 96544 | SINAPI | ARMAÇÃO DE BLOCO UTILIZANDO AÇO CA-50 DE 6,3 MM - MONTAGEM. AF_01/2024 | KG | 1.5 | 18 | 21.58 | 32.37 | 0.007327%
8.5 | 96545 | SINAPI | ARMAÇÃO DE BLOCO UTILIZANDO AÇO CA-50 DE 8 MM - MONTAGEM. AF_01/2024 | KG | 134 | 16 | 19.18 | 2570.12 | 0.5817%
8.6 | 96546 | SINAPI | ARMAÇÃO DE BLOCO UTILIZANDO AÇO CA-50 DE 10 MM - MONTAGEM. AF_01/2024 | KG | 170.5 | 13.87 | 16.63 | 2835.42 | 0.6418%
8.7 | 103335 | SINAPI | ALVENARIA DE VEDAÇÃO DE BLOCOS CERÂMICOS FURADOS NA HORIZONTAL DE 14X9X19 CM (ESPESSURA 14 CM, BLOCO DEITADO) E ARGAMASSA DE ASSENTAMENTO COM PREPARO MANUAL. AF_12/2021 | m² | 30.5 | 154.24 | 184.93 | 5640.37 | 1.277%
8.8 | 94304 | SINAPI | ATERRO MECANIZADO DE VALA COM ESCAVADEIRA HIDRÁULICA (CAPACIDADE DA CAÇAMBA: 0,8 M³ / POTÊNCIA: 111 HP), LARGURA ATÉ 2,5 M, PROFUNDIDADE ATÉ 1,5 M, COM SOLO ARGILO-ARENOSO. AF_08/2023 | m³ | 51 | 82.89 | 99.39 | 5068.89 | 1.147%
8.9 | 94994 | SINAPI | EXECUÇÃO DE PASSEIO (CALÇADA) OU PISO DE CONCRETO COM CONCRETO MOLDADO IN LOCO, FEITO EM OBRA, ACABAMENTO CONVENCIONAL, ESPESSURA 8 CM, ARMADO. AF_08/2022 | m² | 27.5 | 102.77 | 123.22 | 3388.55 | 0.767%
8.10 | 99855 | SINAPI | CORRIMÃO SIMPLES FIXADO EM PAREDE, DIÂMETRO EXTERNO = 1 1/2", EM AÇO GALVANIZADO. AF_10/2025_PS | M | 59 | 94.72 | 113.57 | 6700.63 | 1.517%
8.11 | 121121 | SBC | REBOCO PRONTO 3,0mm PREFABRICADO PARA USO EXTERNO | m² | 32 | 36.86 | 44.2 | 1414.4 | 0.3201%
8.12 | 88489 | SINAPI | PINTURA LÁTEX ACRÍLICA PREMIUM, APLICAÇÃO MANUAL EM PAREDES, DUAS DEMÃOS. AF_04/2023 | m² | 32 | 14.09 | 16.89 | 540.48 | 0.1223%
8.13 | 103913 | SINAPI | EXECUÇÃO DE PISO INDUSTRIAL DE CONCRETO ARMADO, FCK = 20 MPA, ESPESSURA DE 12,0 CM. AF_04/2022 | m² | 68.5 | 126.9 | 152.15 | 10422.28 | 2.359%
8.14 | 92769 | SINAPI | ARMAÇÃO DE LAJE DE ESTRUTURA CONVENCIONAL DE CONCRETO ARMADO UTILIZANDO AÇO CA-50 DE 6,3 MM - MONTAGEM. AF_06/2022 | KG | 209 | 12.33 | 14.78 | 3089.02 | 0.6992%
8.15 | Technisan 02 | Próprio | PORCELANATO EXTERNO ACETI. PADRÃO MADEIRA (REF: SBC 171480) | m² | 68.5 | 326.07 | 390.96 | 26780.76 | 6.062%
8.16 | 022151 | SBC | RETIRADA PISO PAVIMENTO PEDRAS IRREGULARES C/REAPROVEITAMENTO | m² | 47 | 8.88 | 10.65 | 500.55 | 0.1133%
8.17 | Technisan 01 | Próprio | Revestimento de piso com basalto irregular ou concreto em formas orgânicas variadas, aplicada com argamassa de cimento e areia traço 1:5 (REF: ORSE 4269) | m² | 13 | 129.13 | 154.83 | 2012.79 | 0.4556%
9 |  |  | BANCO |  |  |  |  | 6671.22 | 1.51%
9.1 | 103335 | SINAPI | ALVENARIA DE VEDAÇÃO DE BLOCOS CERÂMICOS FURADOS NA HORIZONTAL DE 14X9X19 CM (ESPESSURA 14 CM, BLOCO DEITADO) E ARGAMASSA DE ASSENTAMENTO COM PREPARO MANUAL. AF_12/2021 | m² | 15 | 154.24 | 184.93 | 2773.95 | 0.6279%
9.2 | 94304 | SINAPI | ATERRO MECANIZADO DE VALA COM ESCAVADEIRA HIDRÁULICA (CAPACIDADE DA CAÇAMBA: 0,8 M³ / POTÊNCIA: 111 HP), LARGURA ATÉ 2,5 M, PROFUNDIDADE ATÉ 1,5 M, COM SOLO ARGILO-ARENOSO. AF_08/2023 | m³ | 1.5 | 82.89 | 99.39 | 149.09 | 0.03375%
9.3 | 94994 | SINAPI | EXECUÇÃO DE PASSEIO (CALÇADA) OU PISO DE CONCRETO COM CONCRETO MOLDADO IN LOCO, FEITO EM OBRA, ACABAMENTO CONVENCIONAL, ESPESSURA 8 CM, ARMADO. AF_08/2022 | m² | 8 | 102.77 | 123.22 | 985.76 | 0.2231%
9.4 | 35.04.130 | CPOS/CDHU | Banco de madeira sobre alvenaria | m² | 8 | 224.3 | 268.94 | 2151.52 | 0.487%
9.5 | 121121 | SBC | REBOCO PRONTO 3,0mm PREFABRICADO PARA USO EXTERNO | m² | 10 | 36.86 | 44.2 | 442 | 0.1%
9.6 | 88489 | SINAPI | PINTURA LÁTEX ACRÍLICA PREMIUM, APLICAÇÃO MANUAL EM PAREDES, DUAS DEMÃOS. AF_04/2023 | m² | 10 | 14.09 | 16.89 | 168.9 | 0.03823%
10 |  |  | ÁREA DAS BANDEIRAS |  |  |  |  | 19106.4 | 4.325%
10.1 | 54.04.360 | CPOS/CDHU | Bloco diagonal em concreto tipo piso drenante para plantio de grama - espessura de 10 cm | m² | 20.5 | 207.61 | 248.92 | 5102.86 | 1.155%
10.2 | 94994 | SINAPI | EXECUÇÃO DE PASSEIO (CALÇADA) OU PISO DE CONCRETO COM CONCRETO MOLDADO IN LOCO, FEITO EM OBRA, ACABAMENTO CONVENCIONAL, ESPESSURA 8 CM, ARMADO. AF_08/2022 | m² | 25 | 102.77 | 123.22 | 3080.5 | 0.6972%
10.3 | 103335 | SINAPI | ALVENARIA DE VEDAÇÃO DE BLOCOS CERÂMICOS FURADOS NA HORIZONTAL DE 14X9X19 CM (ESPESSURA 14 CM, BLOCO DEITADO) E ARGAMASSA DE ASSENTAMENTO COM PREPARO MANUAL. AF_12/2021 | m² | 10 | 154.24 | 184.93 | 1849.3 | 0.4186%
10.4 | 94304 | SINAPI | ATERRO MECANIZADO DE VALA COM ESCAVADEIRA HIDRÁULICA (CAPACIDADE DA CAÇAMBA: 0,8 M³ / POTÊNCIA: 111 HP), LARGURA ATÉ 2,5 M, PROFUNDIDADE ATÉ 1,5 M, COM SOLO ARGILO-ARENOSO. AF_08/2023 | m³ | 1.5 | 82.89 | 99.39 | 149.09 | 0.03375%
10.5 | 200110 | SBC | MASTRO BANDEIRA ACO CURVO, BRACO SIMPLES, FLANGE ALTURA 7,0m | UN | 3 | 2362.25 | 2832.34 | 8497.02 | 1.923%
10.6 | 121121 | SBC | REBOCO PRONTO 3,0mm PREFABRICADO PARA USO EXTERNO | m² | 7 | 36.86 | 44.2 | 309.4 | 0.07003%
10.7 | 88489 | SINAPI | PINTURA LÁTEX ACRÍLICA PREMIUM, APLICAÇÃO MANUAL EM PAREDES, DUAS DEMÃOS. AF_04/2023 | m² | 7 | 14.09 | 16.89 | 118.23 | 0.02676%
11 |  |  | PROJETO ELÉTRICO |  |  |  |  | 24818.03 | 5.617%
11.1 | 91863 | SINAPI | ELETRODUTO RÍGIDO ROSCÁVEL, PVC, DN 25 MM (3/4"), PARA CIRCUITOS TERMINAIS, INSTALADO EM FORRO - FORNECIMENTO E INSTALAÇÃO. AF_03/2023 | M | 262.2 | 14.13 | 16.94 | 4441.67 | 1.005%
11.2 | 059051 | SBC | ABRACADEIRA DE PVC 3/4"" E015500015 WETZEL | UN | 272 | 3.84 | 4.6 | 1251.2 | 0.2832%
11.3 | 91926 | SINAPI | CABO DE COBRE FLEXÍVEL ISOLADO, 2,5 MM², ANTI-CHAMA 450/750 V, PARA CIRCUITOS TERMINAIS - FORNECIMENTO E INSTALAÇÃO. AF_03/2023 | M | 921.1 | 4.89 | 5.86 | 5397.65 | 1.222%
11.4 | 91967 | SINAPI | INTERRUPTOR SIMPLES (3 MÓDULOS), 10A/250V, INCLUINDO SUPORTE E PLACA - FORNECIMENTO E INSTALAÇÃO. AF_03/2023 | UN | 1 | 70.45 | 84.47 | 84.47 | 0.01912%
11.5 | 91959 | SINAPI | INTERRUPTOR SIMPLES (2 MÓDULOS), 10A/250V, INCLUINDO SUPORTE E PLACA - FORNECIMENTO E INSTALAÇÃO. AF_03/2023 | UN | 1 | 52.4 | 62.83 | 62.83 | 0.01422%
11.6 | P.14.000.046613 | CPOS/CDHU | Lâmpada LED 7W, base E-27, cor branca quente, bivolt, temperatura 3.000K, fluxo luminoso mínimo de 600lm. | un | 40 | 18.95 | 22.72 | 908.8 | 0.2057%
11.7 | 004941 | SBC | LUMINARIA PERFIL LED SOBREPOR ARCHI PLANO 1m 35x37mm STH20971BR STELLA | UN | 16 | 512.73 | 614.76 | 9836.16 | 2.226%
11.8 | 93654 | SINAPI | DISJUNTOR MONOPOLAR TIPO DIN, CORRENTE NOMINAL DE 16A - FORNECIMENTO E INSTALAÇÃO. AF_07/2025 | UN | 1 | 10.82 | 12.97 | 12.97 | 0.002936%
11.9 | 91872 | SINAPI | ELETRODUTO RÍGIDO ROSCÁVEL, PVC, DN 32 MM (1"), PARA CIRCUITOS TERMINAIS, INSTALADO EM PAREDE - FORNECIMENTO E INSTALAÇÃO. AF_03/2023 | M | 50 | 22.74 | 27.27 | 1363.5 | 0.3086%
11.10 | 91928 | SINAPI | CABO DE COBRE FLEXÍVEL ISOLADO, 4 MM², ANTI-CHAMA 450/750 V, PARA CIRCUITOS TERMINAIS - FORNECIMENTO E INSTALAÇÃO. AF_03/2023 | M | 118.8 | 7.56 | 9.06 | 1076.33 | 0.2436%
11.11 | 96986 | SINAPI | HASTE DE ATERRAMENTO, DIÂMETRO 3/4", COM 3 METROS - FORNECIMENTO E INSTALAÇÃO. AF_08/2023 | UN | 1 | 161.01 | 193.05 | 193.05 | 0.0437%
11.12 | 91932 | SINAPI | CABO DE COBRE FLEXÍVEL ISOLADO, 10 MM², ANTI-CHAMA 450/750 V, PARA CIRCUITOS TERMINAIS - FORNECIMENTO E INSTALAÇÃO. AF_03/2023 | M | 5 | 18.88 | 22.64 | 113.2 | 0.02562%
11.13 | 91850 | SINAPI | ELETRODUTO FLEXÍVEL CORRUGADO, PEAD, DN 40 MM (1 1/4"), PARA CIRCUITOS TERMINAIS, INSTALADO EM LAJE - FORNECIMENTO E INSTALAÇÃO. AF_03/2023 | M | 5 | 12.71 | 15.24 | 76.2 | 0.01725%
12 |  |  | LIMPEZA DA OBRA |  |  |  |  | 3324.84 | 0.7525%
12.1 | 9537 | SINAPI | LIMPEZA FINAL DA OBRA | m² | 618 | 4.49 | 5.38 | 3324.84 | 0.7525%
[5 empty] | Total sem BDI |  | 368502.18
[5 empty] | Total do BDI |  | 73307.95
[5 empty] | Total Geral |  | 441810.13
_______________________________________________________________ THIAGO MOTTECY PIOVEZAN ENGENHEIRO CIVIL CREA-RS 197.361